## AÇO-CONC-FORMA
PREFEITURA MUNICIPAL DE GASPAR
Secretaria de Planejamento Territorial
OBJETO: | [8 empty] | PROGRAMA:
OBRA: | [8 empty] | CONTRATO:
| CAIXA DE LIGAÇÃO | [10 empty] | CAIXA DE LIGAÇÃO | [5 empty] | CAIXA DE LIGAÇÃO
| Pos. | Diam. (mm) | Quant. | Comp. Unit. (cm) | Comp. Total (cm) | CA-50 (kg) | Peso (kg/m) | Diam | C. total (m) | Peso (kg/m) | Peso + 10% | VOLUME DE CONCRETO E ÁREA DE FORMA | [5 empty] | ÁREA DE PAREDE DA CAIXA DE LIGAÇÃO (m²)
| N1 | 10 | 13 | 185 | 2405 | 14.8389 | 0.617 | 10 | 104.72 | 0.617 | 71.0735 |  | L (cm) | C (cm) | Altura (h) | Vol. Concr. (m³) | Área forma (m²) | Ø tubo jus. (cm) | L | C | P | h (med.) | TOTAL
| N2 | 10 | 11 | 210 | 2310 | 14.2527 | 0.617 | TOTAL + 10% |  |  | 71.0735 | [7 empty] | Dimensões Caixas (cm)
| N3 | 10 | 39 | 85 | 3315 | 20.4535 | 0.617 |  |  |  |  | L1 | 174.6 | 200 | 15 | 0.5238 | 1.1238 | Ø120 | 1.75 | 2 | 0.25 | 1.7 | 8.6 |  |  | 1.45
| N4 | 10 | 11 | 222 | 2442 | 15.0671 | 0.617 |  |  |  |  | L2 | 62.8 | 200 | 20 | 0.2512 | 1.0512 |  |  |  |  | TOTAL: | 8.6
[12 empty] | L3 | 62.8 | 200 | 20 | 0.2512 | 1.0512
[15 empty] | Total concreto +5% |  | 1.0775 | ÁREA DE REBOCO DA CAIXA DE LIGAÇÃO (m²)
[15 empty] | Total forma +10% |  | 3.5488 | Ø tubo jus. (cm) | L | C | P | h (med.) | TOTAL
[17 empty] | 0.008872 |  | Dimensões Caixas (cm)
[18 empty] | Ø120 | 1.75 | 2 | 0.25 | 1.7 | 6.9 | BRITA | 0.175
[22 empty] | TOTAL: | 6.9
| POÇO DE VISITA TIPO 1 | [10 empty] | POÇO DE VISITA TIPO 1 | [5 empty] | POÇO DE VISITA TIPO 1
| Pos. | Diam. (mm) | Quant. | Comp. Unit. (cm) | Comp. Total (cm) | CA-50 (kg) | Peso (kg/m) | Diam | C. total (m) | Peso (kg/m) | Peso + 10% | VOLUME DE CONCRETO E ÁREA DE FORMA | [5 empty] | ÁREA DE PAREDE DO PV TIPO1 (m²)
| N1 | 10 | 12 | 78 | 936 | 5.7751 | 0.617 | 8 | 24.7 | 0.395 | 10.7322 |  | L (cm) | C (cm) | Altura (h) | Vol. Concr. (m³) | Área forma (m²) | Ø tubo jus. (cm) | L | C | P | h (med.) | TOTAL
| N2 | 10 | 14 | 197 | 2758 | 17.0169 | 0.617 | 10 | 134.41 | 0.617 | 91.2241 | [7 empty] | Dimensões Caixas (m)
| N3 | 10 | 12 | 92 | 1104 | 6.8117 | 0.617 | TOTAL + 10% |  |  | 101.9562 | L1 | 174.6 | 200 | 20 | 0.6264 | 1.9784 | Ø120 | 1.75 | 2 | 0.25 | 1.7 | 8.6
| N4 | 10 | 24 | 222 | 5328 | 32.8738 | 0.617 |  |  |  |  | L2 | 62.8 | 200 | 20 | 0.2512 | 1.0512 |  | Dimensões Chaminé (m)
| N5 | 8 | 1 | 490 | 490 | 1.9355 | 0.395 |  |  |  |  | L3 | 62.8 | 200 | 20 | 0.2512 | 1.0512 |  | 1.13 | 1.13 | 0.25 | 0.5 | 1.76
| N6 | 8 | 1 | 420 | 420 | 1.659 | 0.395 |  |  |  |  | TAMPA | 113 | 113 | 12 | 0.094428 | 0.8784 |  |  |  |  | TOTAL: | 10.36
| N7 | 8 | 1 | 350 | 350 | 1.3825 | 0.395 | [7 empty] | Total concreto +5% |  | 1.2844
| N8 | 10 | 39 | 85 | 3315 | 20.4535 | 0.617 | [7 empty] | Total forma +10% |  | 5.4551 | ÁREA DE REBOCO DO PV TIPO1 (m²)
| N9 | 8 | 1 | 380 | 380 | 1.501 | 0.395 | [9 empty] | 0.013638 | Ø tubo jus. (cm) | L | C | P | h (med.) | TOTAL
| N10 | 8 | 1 | 480 | 480 | 1.896 | 0.395 | [11 empty] | Dimensões Caixas (m)
| N11 | 8 | 1 | 350 | 350 | 1.3825 | 0.395 | [10 empty] | Ø120 | 1.75 | 2 | 0.25 | 1.7 | 6.9
Dimensões Chaminé (m)
[19 empty] | 1.13 | 1.13 | 0.25 | 0.5 | 1.26 | BRITA | 0.175
[22 empty] | TOTAL: | 8.16
| POÇO DE VISITA TIPO 2 | [10 empty] | POÇO DE VISITA TIPO 2 | [5 empty] | POÇO DE VISITA TIPO 2
| Pos. | Diam. (mm) | Quant. | Comp. Unit. (cm) | Comp. Total (cm) | CA-50 (kg) | Peso (kg/m) | Diam | C. total (m) | Peso (kg/m) | Peso + 10% | VOLUME DE CONCRETO E ÁREA DE FORMA | [5 empty] | ÁREA DE PAREDE DO PV (m²)
| N1 | 10 | 1 | 450 | 450 | 2.7765 | 0.617 | 10 | 20.33 | 0.617 | 13.798 |  | L (cm) | C (cm) | Altura (h) | Vol. Concr. (m³) | Área forma (m²) | Ø tubo jus. (cm) | L | C | P | h (med.) | TOTAL
| N2 | 10 | 1 | 530 | 530 | 3.2701 | 0.617 | TOTAL + 10% |  |  | 13.798 | [7 empty] | Dimensões Chaminé (m)
| N3 | 10 | 1 | 465 | 465 | 2.869 | 0.617 |  |  |  |  | TAMPA | 113 | 143 | 12 | 0.13511 | 0.9504 | Ø120 | 1.13 | 1.43 | 0.25 | 1 | 4.12
| N4 | 10 | 1 | 350 | 350 | 2.1595 | 0.617 | [7 empty] | Total concreto +5% |  | 0.14186 |  |  |  |  | TOTAL: | 4.12
| N5 | 10 | 2 | 119 | 238 | 1.4685 | 0.617 | [7 empty] | Total forma +10% |  | 1.0454
[17 empty] | 0.0026136 | ÁREA DE REBOCO DO PV (m²)
[18 empty] | Ø tubo jus. (cm) | L | C | P | h (med.) | TOTAL
Dimensões Chaminé (m)
[18 empty] | Ø120 | 1.13 | 1.43 | 0.25 | 1 | 3.12
[22 empty] | TOTAL: | 3.12
[12 empty] | BOCA DE LOBO | [5 empty] | ÁREA DE PAREDE DA BOCA DE LOBO (m²)
[12 empty] | VOLUME DE CONCRETO E ÁREA DE FORMA | [5 empty] | Ø tubo jus. (cm) | L | C | P | h (med.) | TOTAL | TIJOLO
[13 empty] | L (cm) | C (cm) | Altura (h) | Vol. Concr. (m³) | Área forma (m²) |  | Dimensões Caixas (m) |  |  |  |  | 8X25
[18 empty] | Ø120 | 1.1 | 0.62 | 0.15 | 1.2 | 3.41 | 145.7265
[12 empty] | TAMPA | 100 | 50 | 6 | 0.03 | 0.18 |  |  |  |  | TOTAL: | 3.41
[12 empty] | BASE | 100 | 60 | 6 | 0.036 | 0.192
[16 empty] | 0 | 0 | ÁREA DE REBOCO DA BOCA DE LOBO (m²)
[15 empty] | Total concreto +5% |  | 0.0693 | Ø tubo jus. (cm) | L | C | P | h (med.) | TOTAL |  | ARGAMASSA
[15 empty] | Total forma +10% |  | 0.4092 |  | Dimensões Caixas (m) | [5 empty] | 1cm
[18 empty] | Ø120 | 1.1 | 0.62 | 0.15 | 1.2 | 2.69 |  | 0.049547
[22 empty] | TOTAL: | 2.69
[22 empty] | VOL. | 0.089897
[22 empty] | BRITA (m³) | 0.0341

## TERRAPLANAGEM
PREFEITURA MUNICIPAL DE GASPAR
SECRETARIA DE PLANEJAMENTO TERRITORIAL
OBJETO: | IMPLANTAÇÃO DE VIA PLANEJADA |  |  |  |  | PROGRAMA: | AVANÇA GASPAR
VP-27 | [5 empty] | LOCAL: | TRECHO: Rua Prefeito Leopoldo Schramm X Rua José Eberhardt, Bairro: Coloninha
PLANILHA DE CÁLCULO DE QUANTITATIVO PARA DRENAGEM
Caixa a montante |  | Ext. rede (m) | Larg. Vala (m) | Prof. Méd. Vala (m) | Área Escoramento | Volume Escavação da Vala (m³) | REATERRO (m³) |  | Bota-fora (m³)
[7 empty] | Reaprov. Material Escavado prof. Até 1,5 m | Mat. Jaz.
prof. até 1,5 m
Caixa a Jusante |  |  |  |  | prof. até 1,5 m |  |  | 1,5 - 3,0
3,0 - 4,5
4,5 - 6,0
BLT01 |  | 8 | 0.8 | 1.2 | 19.2 | 7.68 | 6.8657 | 0 | 0.8143
PV01 | [7 empty] | 0
BLT02 |  | 15 | 0.8 | 1.2 | 36 | 14.4 | 12.8732 | 0 | 1.5268
PV01 | [7 empty] | 0
BLT03 |  | 3 | 0.8 | 1.2 | 7.2 | 2.88 | 2.5746 | 0 | 0.30536
CL-02 | [7 empty] | 0
BLT04 |  | 4 | 0.8 | 1.2 | 9.6 | 3.84 | 3.4328 | 0 | 0.40715
CL-02 | [7 empty] | 0
BLT05 |  | 6 | 0.8 | 1.2 | 14.4 | 5.76 | 5.1493 | 0 | 0.61073
PV02 | [7 empty] | 0
BLT06 |  | 2 | 0.8 | 1.2 | 4.8 | 1.92 | 1.7164 | 0 | 0.20358
PV02 | [7 empty] | 0
BLT07 |  | 15 | 0.8 | 1.2 | 36 | 14.4 | 12.8732 | 0 | 1.5268
CLO1 | [7 empty] | 0
BLT08 |  | 13 | 0.8 | 1.2 | 31.2 | 12.48 | 11.1568 | 0 | 1.3232
CLO1 | [7 empty] | 0
BLT09 |  | 7 | 0.8 | 1.2 | 16.8 | 6.72 | 6.0075 | 0 | 0.71251
PV03 | [7 empty] | 0
BLT10 |  | 3 | 0.8 | 1.2 | 7.2 | 2.88 | 2.5746 | 0 | 0.30536
PV03 | [7 empty] | 0
BLT11 |  | 8 | 0.8 | 1.2 | 19.2 | 7.68 | 6.8657 | 0 | 0.8143
PV04 | [7 empty] | 0
BLT12 |  | 9 | 0.8 | 1.2 | 21.6 | 8.64 | 7.7239 | 0 | 0.91609
PV04 | [7 empty] | 0
TOTAL: |  | 93 |  |  | 223.2 | 89.28 | 79.8137 | 0 | 9.4663
BOCA DE LOBO COM TAMPA - BLT
Larg. Cx. (m) | Compr. Cx. (m) | Alt. Cx. (m) | área Cx. (m²) | Vol. da CL (m³) | Larg. de escavação +1,4 (m) | Comp. de escavação +1,4 (m) | Vol. de escavação h=1,2 (m³) | Vol. de reaterro (m³) | Área de escoramento da caixa
1.09 | 0.62 | 1.2 | 0.6758 | 0.81096 | 2.49 | 2.02 | 6.0358 | 5.2248 | 12.177
CAIXA DE LIGAÇÃO - CL
Larg. Cx. (m) | Compr. Cx. (m) | Alt. Cx. (m) | área Cx. (m²) | Vol. da CL (m³) | Larg. de escavação +1,6 (m) | Comp. de escavação +1,6 (m) | Vol. de escavação h=2,4 (m³) | Vol. de reaterro (m³) | Área de escoramento da caixa
1.746 | 2 | 1.7 | 3.492 | 5.9364 | 3.346 | 3.6 | 28.9094 | 22.973 | 34.73
Vol. Tubo Ø 30cm = |  | 0.10179 | m³/ml
VOLUME DE ESCAVAÇÃO:
ATÉ 1,5m: |  | 161.7091 | m³
ATÉ 3,0m: |  | 86.7283 | m³
TOTAL: |  | 248.4374 | m³
VOLUME DE REATERRO: |  |  | 211.4305 | m³
VOLUME DE BOTA-FORA |  |  | 37.007 | m³
_________________________________________________________
Responsável Técnico
[6 empty] | Nome: |  | FLAVIO ROBERTO SOUSA DOS SANTOS
[6 empty] | CREA-SC: |  | 165.057-0
[6 empty] | ART/RRT: |  | 7533219-6

## Plan1
PREFEITURA MUNICIPAL DE GASPAR
| SECRETARIA DE PLANEJAMENTO TERRITORIAL | [8 empty] | OBJETO: | [5 empty] | PROGRAMA:
[10 empty] | CONTRATO | [5 empty] | LOCAL:
PLANILHA DE CÁLCULO DE QUANTITATIVO
Local | Caixa a montante |  | Ext. rede (m) | Larg. Vala (m) | Prof. Cx Mont.(m) | Prof. Méd. Vala (m) | Área Escor. | Vol. Esc.Vala | Vol. Esc. CX - Vala | Ext. trav. (m) | Vol. Esc. Trav/BL (m³) | Total Vol. Esc. (m³) | Vol. esc. (m³) | Diâm. Tubo (m) | Vol. Tubo (m³) | Vol. Berço (m³) | Tipo berço | REATERRO (m³) |  | Bota-fora (m³) | Área Remoç. Pavim. (m²) | Tipo Pav. | [21 empty] | Volume reaterro+ tubo+berço+travessa
[18 empty] | Reaprov. Material Escavado prof. Até 1,5 m | Mat. Jaz.
[7 empty] | prof. até 1,5 m | prof. até 1,5 m | prof. até 1,5 m |  |  |  | prof. até 1,5 m | [5 empty] | prof. até 1,5 m
[7 empty] | 1,5 - 3,0 | 1,5 - 3,0 | 1,5 - 3,0 |  |  |  | 1,5 - 3,0 | [5 empty] | 1,5 - 3,0 |  | Área Recomp. Pavim. (m²) | [24 empty] | área de remoção PV | área de remoção rede | área de remoção trav.
| Caixa a Jusante |  |  |  | Prof. Cx Jus.(m) | Prof. Méd. + berço(m) | 3,0 - 4,5 | 3,0 - 4,5 | 3,0 - 4,5 |  | Quant. BL |  | 3,0 - 4,5 |  |  | Alt. Berço (m) |  |  | 3,0 - 4,5 | [14 empty] | Volume Tubo | Volume Tubo |  |  |  | Volume Berço
[7 empty] | 4,5 - 6,0 | 4,5 - 6,0 | 4,5 - 6,0 |  |  |  | 4,5 - 6,0 | [5 empty] | 4,5 - 6,0 | [17 empty] | V. Tubo 1 | V. Tubo 2 |  |  |  | V. Berço 1 | V. Berço 2
| BLT1 | PV | 2 | 0.8 | 3 | 1.5 | 6 | 2.4 | 5.25 | 0 | 1.008 | 8.658 | 8.658 | 0.36 | 0.20358 | 0 | Solo | 0.48 | 7.9744 | 8.178 | 2.08 | A | V | A | 1 | A | 0 | 1.5 | 1.5 | 1.5 | 1.3 | Berço | Tubo | 0.94 | 0 | 0.36 | 0 | 0.20358 | 1.5 | 0 | 0 | 0 | 0 | 8.658 | TRUE | 5.5 | 1.6 | 0
[7 empty] | 0 | 0 | 0 |  |  |  | 0 | [5 empty] | 0 |  |  |  |  | L | 1 | B |  | 0 | 0 | 0 |  |  |  |  | 0 | 0 | 0 | 0 | 0 | 0 | 0 | 0 | 0 |  |  | 0 | 0 | 0
| PV01 |  |  |  | 0 | 1.5 | 0 | 0 | 0 |  | 1 |  | 0 |  |  | 0 |  |  | 0 |  | 0 |  | M | P | 1 | C |  | 0 | 0 | 0 |  |  |  |  | 0 | 0 | 0 | 0 | 0 | 0 | 0 | 0 | 0
[7 empty] | 0 | 0 | 0 |  |  |  | 0 | [5 empty] | 0 |  |  |  |  | M | 1 | D |  | 0 | 0 | 0 |  |  |  |  | 0 | 0 | 0 | 0 | 0 | 0 | 0 | 0 | 0
|  |  | 13 | 0.8 | 1.1 | 1.2 | 31.2 | 12.48 | 4.2 | 0 | 1.008 | 17.688 | 17.688 | 0.36 | 1.3232 | 0 | Solo | 3.12 | 13.2448 | 14.568 | 10.88 | A | V | A | 1 | A | 0 | 1.2 | 1.2 | 1.2 | 1 | Berço | Tubo | 0.64 | 0 | 0.36 | 0 | 1.3232 | 1.2 | 0 | 0 | 0 | 0 | 17.688 | TRUE | 5.5 | 10.4 | 0
[7 empty] | 0 | 0 | 0 |  |  |  | 0 | [5 empty] | 0 |  |  |  |  | L | 1 | B |  | 0 | 0 | 0 |  |  |  |  | 0 | 0 | 0 | 0 | 0 | 0 | 0 | 0 | 0 |  |  | 0 | 0 | 0
[5 empty] | 1.3 | 1.2 | 0 | 0 | 0 |  | 1 |  | 0 |  |  | 0 |  |  | 0 |  | 0 |  | M | P | 1 | C |  | 0 | 0 | 0 |  |  |  |  | 0 | 0 | 0 | 0 | 0 | 0 | 0 | 0 | 0
[7 empty] | 0 | 0 | 0 |  |  |  | 0 | [5 empty] | 0 |  |  |  |  | M | 1 | D |  | 0 | 0 | 0 |  |  |  |  | 0 | 0 | 0 | 0 | 0 | 0 | 0 | 0 | 0
|  |  | 2 | 0.8 | 1.1 | 1.2 | 0 | 0 | 0 | 0 | FALSE | 0 | 0 | 0.36 | 0.20358 | 0 | Solo | 0.48 | 0 | -0.48
[7 empty] | 0 | 0 | 0 |  |  |  | 0 | [5 empty] | 0
[5 empty] | 1.3 | 1.2 | 0 | 0 | 0 |  | 1 |  | 0 |  |  | 0 |  |  | 0
[7 empty] | 0 | 0 | 0 |  |  |  | 0 | [5 empty] | 0
|  |  | 13 | 0.8 | 1.1 | 1.2 | 0 | 0 | 0 | 0 | FALSE | 0 | 0 | 0.36 | 1.3232 | 0 | Solo | 3.12 | 0 | -3.12
[7 empty] | 0 | 0 | 0 |  |  |  | 0 | [5 empty] | 0
[5 empty] | 1.3 | 1.2 | 0 | 0 | 0 |  | 1 |  | 0 |  |  | 0 |  |  | 0
[7 empty] | 0 | 0 | 0 |  |  |  | 0 | [5 empty] | 0
|  |  | 2 | 0.8 | 1.1 | 1.2 | 0 | 0 | 0 | 0 | FALSE | 0 | 0 | 0.36 | 0.20358 | 0 | Solo | 0.48 | 0 | -0.48
[7 empty] | 0 | 0 | 0 |  |  |  | 0 | [5 empty] | 0
[5 empty] | 1.3 | 1.2 | 0 | 0 | 0 |  | 1 |  | 0 |  |  | 0 |  |  | 0
[7 empty] | 0 | 0 | 0 |  |  |  | 0 | [5 empty] | 0
|  |  | 13 | 0.8 | 1.1 | 1.2 | 0 | 0 | 0 | 0 | FALSE | 0 | 0 | 0.36 | 1.3232 | 0 | Solo | 3.12 | 0 | -3.12
[7 empty] | 0 | 0 | 0 |  |  |  | 0 | [5 empty] | 0
[5 empty] | 1.3 | 1.2 | 0 | 0 | 0 |  | 1 |  | 0 |  |  | 0 |  |  | 0
[7 empty] | 0 | 0 | 0 |  |  |  | 0 | [5 empty] | 0
|  |  | 15 |  |  | Até 1,5 m | 37.2 | 14.88 | 9.45 | 0 | 2.016 | 26.346 | 26.346 |  | 1.5268 | 0 |  | 3.6 | 21.2192 | 22.746 | 12.96
[6 empty] | 1,5 a 3,0 m | 0 | 0 | 0 |  |  |  | 0 | [5 empty] | 0 |  | 0
[6 empty] | 3,0 a 4,5 m | 0 | 0 | 0 |  |  |  | 0 | [5 empty] | 0
[6 empty] | 4,5 a 6,0 m | 0 | 0 | 0 |  |  |  | 0 | [5 empty] | 0
RESUMO DE QUANTITATIVO
| Ø TUBO |  | EXT. (m) | Quant. PV | Quant. PVBL | Quant. Cx.Lig.-CL | Quant. Cx.Insp.- CI | Vol. Brita 1 | Tábua pinus (m³) |  | PROF. VALA | Vol. Escavação |  | Área Escoram. | [11 empty] | PAVIMENTAÇÃO
| 30 |  | 15 | [5 empty] | 0.075 |  | Até 1,50 m | 26.346 |  | 0 | [11 empty] | TIPO |  | ESPESS. (m) | REMOÇÃO
| 40 |  | 0 | 0 | 0 | 0 | 0 | 0 | 0 |  | 1,5 a 3,0 m | 0 |  | 0 | [14 empty] | Área (m²) | Vol. (m³)
| 60 |  | 0 | 0 | 0 | 0 | 0 | 0 | 0 |  | 3,0 a 4,5 m | 0 |  | 0 | [11 empty] | Asfalto | A | 0.05 | 12.96 | 0.648
| 80 |  | 0 | 0 | 0 | 0 | 0 | 0 | 0 |  | 4,5 a 6,0 m | 0 |  | 0 | [11 empty] | Lajota | L | 0.08 | 0 | 0
| 100 |  | 0 | 0 | 0 | 0 | 0 | 0 | 0 | [16 empty] | Paralelepípedo | P | 0.12 | 0 | 0
| 120 |  | 0 | 0 | 0 | 0 | 0 | 0 | 0 |  | TRANSPORTE MATERIAL | [14 empty] | Macadame | M |  | 0
| 150 |  | 0 | 0 | 0 | 0 | 0 | 0 | 0 |  | TIPO | Vol. (m³) | DMT | Tx. Empol. | M³ x Km
| SOMA |  | 15 | 0 |  | 0 | 0 | 0 | 0.075 |  | Bota fora | 22.746 | 1.6 | 25% | 45.492
[11 empty] | Mat. Jazida | 21.2192 | 13.65 | 25% | 362.0523
| BOCA DE LOBO COM GRELHA - BLG |  |  |  |  | 0
| BOCA DE LOBO COM TAMPA - BLT |  |  |  |  | 2 |  |  |  |  | MATERIAL DE JAZIDA
[11 empty] | Reaterro Mat. 1ª categoria |  | até 1,5 m | 21.2192
[13 empty] | 1,5 a 3,0 m | 0
[13 empty] | 3,0 a 4,5 m | 0
[13 empty] | 3,0 a 4,5 m | 0
[13 empty] | Total (m³) | 21.2192
[11 empty] | Reap. Mat. Escav. |  | até 1,5 m | 3.6
[11 empty] | Rachão |  | 0
[11 empty] | Brita 2 |  | 0
ESPESSURA DO PAVIMENTO |  |  | ESP. PAV |  | BERÇO | 0 | Solo
A |  |  | 0 |  | BERÇO | 0.2 | Brita
L |  |  | 0.08 |  | BERÇO | 0.3 | Rach/Brita
P |  |  | 0.12
AP |  |  | 0.17 |  | Vol. Tubo Ø 30cm = |  | 0.10179 | m³/ml
M |  |  | 0
Tubo Concreto |  |  |  |  | Tubo PVC Helicoidal
Ø | Larg. Vala |  | Larg. Ret. Pav. |  | Ø | Larg. Vala | Larg. Ret. Pav.
0.36 | 0.8 |  | 1.8 |  | 0.33 | 0.75 | 1.75
0.48 | 1.1 |  | 2.1 |  | 0.44 | 1.05 | 2.05
0.72 | 1.3 |  | 2.3 |  | 0.64 | 1.25 | 2.25
0.95 | 1.8 |  | 2.8 |  | 0.74 | 1.55 | 2.55
1.2 | 2 |  | 3 |  | 0.84 | 1.65 | 2.65
1.4 | 2.5 |  | 3.5 |  | 0.94 | 1.75 | 2.75
1.75 | 2.8 |  | 3.8 |  | 1.05 | 2.05 | 3.05
2.36 | 3.15 |  | 4.15 |  | 1.25 | 2.25 | 3.25
[5 empty] | 1.55 | 2.55 | 3.55
CAIXA DE LIGAÇÃO - CL
Ø TUBO JUSANTE (m) | larg |  | Compr. | área CL | Alt. CL (m) | área retirada de pav. | Área ret. pav. (PV-Vala) | Compr. + 1,40
0.36 | 0.8 |  | 1.1 | 1.21 | 0.7 | 8.68 | 3.1 | 2.5
0.48 | 1.1 |  | 1.1 | 1.21 | 0.7 | 9.61 | 3.1 | 2.5
0.72 | 1.4 |  | 1.4 | 1.96 | 1 | 11.56 | 3.74 | 2.8
0.95 | 1.6 |  | 1.5 | 2.4 | 1.2 | 12.6 | 2.8 | 2.9
1.2 | 1.8 |  | 1.5 | 2.7 | 1.4 | 13.3 | 2.8 | 2.9
1.4 | 2.2 |  | 1.8 | 3.96 | 1.6 | 15.96 | 2.66 | 3.2
1.75 | 2.55 |  | 2 | 5.1 | 2 | 18.2 | 3 | 3.4 | [5 empty] | Gercio Issao Kussunoki
CREA SC 055.572-6
POÇOS DE VISITA - PV
Ø TUBO JUSANTE (m) | larg |  | Compr. | área PV | área retirada de pav. | Área ret. pav. (PV - Vala) | Compr. + 1,40 | área escav.
0.36 | 0.8 |  | 1.1 | 1.21 | 8.68 | 3.1 | 2.5 | 5.5
0.48 | 1.1 |  | 1.1 | 1.21 | 9.61 | 3.1 | 2.5 | 6.25
0.72 | 1.4 |  | 1.4 | 1.96 | 11.56 | 3.74 | 2.8 | 7.84
0.95 | 1.6 |  | 1.5 | 2.4 | 12.6 | 2.8 | 2.9 | 8.7
1.2 | 1.8 |  | 1.5 | 2.7 | 13.3 | 2.8 | 2.9 | 9.28
1.4 | 2.2 |  | 1.8 | 3.96 | 15.96 | 2.66 | 3.2 | 11.52
1.75 | 2.55 |  | 2 | 5.1 | 18.2 | 3 | 3.4 | 13.43
TUB. TRAVESSAS
Ø tubo | Larg.Vala | Prof. Méd. | Ext. | Vol. Esc. | Vol. Reat. | Área ret. Pav.
0.36 | 0.8 | 1.1 | 1 | 0.88 | 0.77821 | 1.8
BOCA DE LOBO
Compr.esc. | Larg.esc. | Prof.esc. | Vol. Esc. | Vol. Reat. | Área ret. Pav.
1.2 | 0.7 | 1.2 | 1.008 | 0.288 | 0.48