## CUSTO
PREFEITURA MUNICIPAL DE GASPAR
SECRETARIA MUNICIPAL DE EDUCAÇÃO
Obra: Reforma Salas e banheiros - CDI Cachinhos de Ouro |  |  | Area de intervenção = 46,27m²
End.: Rua Helena Augusta Gaertner,500 - Bairro Figueira
ORÇAMENTO - PLANILHA DE CUSTOS
ITEM | CÓDIGO | DESCRIÇÃO | UNID. | QUANT. | R$ UNITARIO | R$ UNIT.C/BDI | PREÇO TOTAL
1. |  | HIDROSSANITÁRIO
1.1 | SINAPI- 89957 | Ponto de água fria (consumo terminal) com tubulação de PVC marrom, DN 25 mm, inclusive os serviços de rasgo, chumbamento | un | 6 | 110.73 | 140.461 | 842.766
1.2 | Mercado Região | Ponto de esgoto com tubulação de PVC branco, DN 75 mm, incluso rasgo e chumbamento na laje | un | 3 | 144.5 | 183.2982 | 549.8948
1.3 | Mercado Região | Ponto de esgoto com tubulação de PVC branca, DN 100 mm, inclusos rasgo e chumbamento na laje | un | 3 | 165.67 | 210.1524 | 630.4572
1.4 | DEINFRA - 42955 | Vaso sanitário infantil sifonado, com caixa acoplada e botão com duplo acionamento cromado, com demais acessórios, inclusive engate flexível cromado e assento plástico/PVC - fornecimento e instalação. | un | 3 | 452.8487 | 574.4386 | 1723.3158
1.5 | SINAPI - 79627 | Divisórias para banheiro em granito polido c/ espessura 30mm, chumbamento em piso e parede com argamassa colante (C3), incluso acessórios de fixação e instalação - abertura inferior e formato da divisória conforme projeto. | m² | 4.4 | 527.1504 | 668.6903 | 2942.2373
1.6 | IPPJU - C10.72.19.10.036 | Porta papel higiênico em aço inox fixado em parede , modelo rolão (rolo de 300/600m) - conforme memorial descritivo. | un | 3 | 198.3232 | 251.573 | 754.719
1.7 | IPPUJ - C10.72.19.95.053 | Torneira em metal cromada de 3/4" c/ acionamento hidropneumático (modelo automática com temporizador) - ver memorial. | un | 3 | 236.5711 | 300.0905 | 900.2714
1.8 | IPPUJ - C10.72.19.20.008 | Bancada de granito cinza polido espessura de 3cm p/ cuba em louça (3 lavatórios circulares), fixada sobre mão francesa em aço galvanizado (4 mãos francesas), bem instaladas e fixadas a fim de garantir a firmeza da bancada - fornecimento e instalação conforme projeto (obs.: bancada com canto arredondado de raio 15cm). | m² | 0.40784 | 539.1794 | 683.9491 | 278.9433
1.9 | IPPUJ - C10.72.19.60.015 | Lavatório em louça branco, suspenso e redondo de ø25cm para embutir em bancada de granito, inclusive os acessórios de colocação e vedação da peça | un | 3 | 141.8202 | 179.8989 | 539.6966
1.10 | SINAPI - 86881 | Sifão metálico tipo em aço inoxidável “modelo copo” para lavatório em louça branca das bancadas, nos diâmetros de 1" x 1 1/2”, fornecimento e instalação | un | 3 | 176.49 | 223.8776 | 671.6327
1.11 | SINAPI - 95547 | Saboneteira plástica (Policarbonato), tipo dispenser para sabonete líquido com reservatório 800ml a 1500ml, inclusive refil sendo fixado na parede, fornecimento e instalação,AF_10/2016. | un | 2 | 63.8 | 80.9303 | 161.8606
1.12 | IPPUJ - C10.72.19.10.033 | Dispenser em policarbonato/ABS para papel toalha fixado em parede, inclusive refil, fornecimento e instalação | un | 1 | 39.8184 | 50.5096 | 50.5096
Total do Item 1. | [6 empty] | 10046.3043
2. |  | DIVISÓRIA
2.1 | IPPUJ - C10.32.25.25.005 | Divisória em Eucatex c/ fibras duras de madeira, com perfis metálicos em aço galvanizado, sendo nos tons claros (marfim, gelo, cinza claro, branco etc), sendo altura de 3,00m e espessura de 35mm, inclusive a instalação com todos os acessórios em aço galvanizado necessários, fornecimento e montagem. | m² | 39 | 133.6671 | 169.5568 | 6612.7138
2.2 | Mercado Região | Porta de abrir (P01) para divisória em Eucatex, nas dimensões de (81x211)cm conforme padrão da divisória, com perfis em aço galvanizado preto, incluso ferragens, maçaneta, fornecimento e instalação. | un | 1 | 198 | 251.163 | 251.163
2.3 | Mercado Região | Janela de correr (J01) com vidro de 3mm, nas dimensões (120x105)cm, sendo 1 folha fixa (60cm) e outra móvel (60cm), incluso caixilharia/requadro para divisória em Eucatex, fornecimento e instalação. | un | 2 | 465 | 589.8525 | 1179.705
2.4 | IPPUJ - C10.52.25.05.005 | Forro de fibra mineral (termo acústico) com espessura de 15mm,inclusive todos acessórios de fixação, fornecimento e instalação. | m² | 24.57 | 79.4474 | 100.779 | 2476.1393 | 2680.9356
Total do Item 2. | [6 empty] | 10519.7211
3. |  | ELÉTRICO E AFINS
3.1 | SINAPI - 93128 | Ponto elétrico_iluminação ,instalação aparente (canaleta/eletroduto antichama), incluindo interruptor simples, caixa elétrica, eletroduto, cabo, rasgo, quebra e chumbamento (excluindo luminária e lâmpada). af_01/2016 | un | 1 | 120.07 | 152.3088 | 152.3088
3.2 | SINAPI - 93145 | Ponto elétrico_tomada média, instalação aparente (canaleta e/ou eletroduto antichama)de tomada residencial incluindo tomada 20A/250V, caixa elétrica, eletroduto, cabo, rasgo, quebra e chumbamento. AF_01/2016 | un | 1 | 143.46 | 181.979 | 181.979
3.4 | IPPUJ - C10.76.10.60.040 | Lâmpada tubular LED 24W/ 220V, temperatura de cor acima de 6000K, fluxo luminoso acima de 2500lm, vida útil média de 40.000h, comp. aprox. 1200mm,inclusive fiação,acessórios e demais materiais pra instalação, fornecimento e montagem | un | 1 | 140.3388 | 178.0198 | 178.0198
3.5 | Mercado Região | Luminária LED de Sobrepor 24W, 6000K Bivolt,modelo quadrada, nas dimensões (30x30x3,5)cm,luz branca fria c/ design ultrafino e acabamento branco - Produto: largura de 30cm,comprimento de 30cm ealtura de 3,5cm,sistema de garras de alta qualidade e fácil montagem, fornecimento e instalação | un | 1 | 145 | 183.9325 | 183.9325
3.6 | IPPUJ - C10.76.30.20.008 | Bloco de iluminação de emergência autônoma PL 9W,autonomia de 2,5hs (minimo de 250lumens), fornecimento e instalação | un | 1 | 85.3171 | 108.2247 | 108.2247
3.6 | Mercado Região | Placa de SAÍDA simples em PVC fixada acima da porta , fornecimento e instalação | un | 1 | 8 | 10.148 | 10.148
3.7 | SINAPI - 93144 | Ponto de elétrico aparente de utilização de equipamentos (canaleta e/ou eletroduto antichama) para instalação de Ar Condicionado Split 9000 BTU's com aterramento, incluso acessórios de fixação e demais materiais,fornecimento e instalação | un | 1 | 168.88 | 214.2243 | 214.2243
3.8 | Mercado Região | Ar Condicionado Split 9000 BTU's completo (condensador e evaporador), sistema quente e frio, instalado com todos os acessórios necessários (Electrolux, Consul, Samsung ou Midea). | un | 1 | 1480 | 1877.38 | 1877.38
3.9 | IPPUJ - C01.10.05.10.001 | Instalação de ar condicionado Split 7000 a 9000 BTU´s,constituido por kit completo (tubo de cobre flexível de 1/4” a 3/8”,cabo PP,fita de PVC branca,parafusos e buchas e demais materiais) ,inclusive acessórios e suportes em metal galvanizado para fixação do equipamento climatizador | m² | 1 | 626.6684 | 794.9289 | 794.9289
Total do Item 3. | [6 empty] | 3701.146
4. |  | COMPLEMENTOS (PISO/PAREDE)
4.1 | SINAPI - 97633 | Remoção/retirada de revestimento cerâmico existente de forma manual sem reaproveitamento_AF_12/2017 (área de piso e parede) | m² | 13.5 | 16.69 | 21.1713 | 285.8121
4.2 | IPPUJ - C20.05.15.10.006 | Demolição/remoção manual de piso/laje em concreto armado existente, com transporte dos entulhos | m³ | 1.73 | 271.6335 | 344.5672 | 596.1012
4.3 | SINAPI - 97622 | Demolição de alvenaria de tijolos furados, sem reaproveitamento AF_12/2017 (implantação de pontos de água fria/esgoto) | m³ | 2.7 | 42.44 | 53.8351 | 145.3549
4.4 | SINAPI - 87634 | Contrapiso em argamassa pronta,camada regularizadora de base, preparo manual, aplicado em áreas seca s sobre laje/piso, aderido, espessura 3cm. AF_06/2014 | m³ | 5.77 | 63.29 | 80.2834 | 463.235
4.5 | IPPUJ - I05.65.25.05.022 | Piso cerâmico PEI-5,anti-derrpante, nas dimensões (40x40)cm,inclusive argamassa colante pré-fabricada e rejuntamento,fornecimento e colocação | m² | 5.77 | 57.9399 | 73.4967 | 424.0761
4.6 | IPPUJ - C10.48.10.15.005 | Pastilha (Revestimento cerâmico de parede), alto padrão , cor e modelo conforme existente no local, inclusive argamassa colante pré-fabricada e rejuntamento, fornecimento e colocação | m² | 13.5 | 77.8546 | 98.7586 | 1333.2409
4.7 | Mercado Região | Remoção de tubulações (esgoto/água fria) existentes c/ devida readequação (manutenção) nos trechos de interligação,inclusive substituição e/ou acréscimo de material p/ complementação e funcionamento do sistema | m | 5 | 62 | 78.647 | 393.235
Total do Item 4. | [6 empty] | 3641.0552
5. |  | ESCAVAÇÕES E LIMPEZA FINAL DA OBRA
5.1 | IPPUJ - C10.24.20.04.005 | Escavação manual de solo até 2,00m e reaterro (implantação e ligação das derivações de água fria/esgoto) | m³ | 4.5 | 38.66 | 49.0402 | 220.6809
5.2 | SINAPI - 9537 | Limpeza final da obra | m² | 46.27 | 2.4 | 3.0444 | 140.8644
Total do Item 5. | [6 empty] | 361.5453
TOTAL GERAL | [6 empty] | 28269.7818
BDI = 26,85%
Referência : (SINAPI_abril/2018), (IPPUJ _dezembro/2015_aplicado correção de 11,38% pelo INCC até março/2018),(DEINFRA_outubro/2016_aplicado correção de 5,89% pelo INCC até março/2018), (Mercado da região)
Gaspar, 26 de abril de 2018.
Edmundo de J. Araújo Junior
Engenheiro Civil - CREA/SC 053.875-8