## Plan1
PREFEITURA MUNICIPAL DE GASPAR
Secretaria Municipal de Educação
OBRA: Reforma do Pátio - CDI Sônia Gioconda Beduschi Buzzi
Local: Rua Antônio Moser, 110, Bairro: Bela Vista
|  | ORÇAMENTO |  | BDI | 0.2685
ITEM | CÓDIGO | DESCRIÇÃO | UNID. | QUANT. | R$ UNITARIO | R$ UNIT.C/BDI | PREÇO TOTAL
1. |  | SERVIÇOS PRELIMINARES
1.1 | SINAPI 85424 | Sinalização e isolamento de obra com tela plástica com malha de 5mm e estrutura de madeira pontaleteada. | m² | 23.1 | 21.58 | 27.37 | 632.25
Total no item 1 | [6 empty] | 632.25
2. |  | DEMOLIÇÕES/REMOÇÕES/ MANUTENÇÕES
2.1 | SINAPI 97633 | Remoção de revestimento cerâmico manualmente, sem reaproveitamento. | m² | 237.45 | 16.73 | 21.22 | 5038.69
2.2 | SINAPI 97622 | Demolição de mocheta em alvenaria, sem reaproveitamento. | m³ | 0.16 | 42.57 | 54 | 8.64
2.3 | IPPUJ C15.10.15.05.017 | Limpeza e manutenção de calhas, incluso troca de materiais caso haja necessidade. | m | 48.8 | 6.3821 | 8.1 | 395.28
2.4 | IPPUJ C15.05.05.05.020 | Manutenção no telhado, incluso troca de materiais caso haja necessidade. | m² | 3.6 | 19.8479 | 25.18 | 90.65
2.5 | SINAPI 97662 | Remoção de tubulações (tubos e conexões) pluviais, manualmente, sem reaproveitamento. | m | 62.6 | 0.37 | 0.47 | 29.42
2.6 | IPPUJ C15.05.05.15.005 | Manutenção da estrutura metálica (cobertura existente). | kg | 1080 | 2.7734 | 3.52 | 3801.6
2.7 | IPPUJ C30.37.05.90.061 | Recuperação de ferragens e esquadrias, remoção de tinta e ferrugens por meio de jateamento, substituição de eventuais peças danificadas, pintura galvanizada na cor branca. | m² | 26.46 | 45.3873 | 57.57 | 1523.3
2.8 | IPPUJ C20.05.15.15.020 | Rasgo em alvenaria para passagem de tubulação de água fria. | m | 3 | 7.2843 | 9.24 | 27.72
2.9 | IPPUJ C20.05.15.10.020 | Rasgo em concreto para passagem de tubulação de esgoto D= 40 a 100mm. | m | 2 | 86.3752 | 109.57 | 219.14
Total no item 2 | [6 empty] | 11134.44
3. |  | REVESTIMENTO
3.1 | SINAPI 74121/001 | Junta serrada/dilatação para impermeabilização, com selante flexível a base de poliuretano, 20x20mm. | m | 18 | 19.44 | 24.66 | 443.88
3.2 | IPPUJ C10.48.05.20.035 | Contra piso em argamassa traço 1:4 (cimento e areia), preparo manual, incluso aditivo impermeabilizante, espessura 2cm. | m³ | 4.749 | 699.8785 | 887.8 | 4216.16
3.3 | SINAPI 72185 | Piso vinílico padrão liso, espessura 2mm, fixado com cola (adesivo específico). | m² | 237.45 | 61.81 | 78.41 | 18618.45
3.4 | IPPUJ C10.48.10.15.005 | Pastilha cerâmica padrão alto 10x10cm, assentada sobre argamassa colante, na cor branca (conforme pastilha existente). | m² | 10 | 77.8546 | 98.76 | 987.6
3.5 | IPPUJ C10.44.15.05.005 | Piso cerâmico padrão alto 30X30 cm, assentado sobre argamassa colante pré-fabricada | m² | 0.4988 | 59.889 | 75.97 | 37.89
Total no item 3 | [6 empty] | 24303.98
4. |  | ALVENARIA
4.1 | SINAPI 72132 | Alvenaria em tijolo ceramico maciço 5x10x20cm 1/2 vez (espessura 10cm), assentado com argamassa traço 1:2:8. | m² | 1.56 | 63.63 | 80.71 | 125.91
4.2 | IPPUJ C10.48.05.20.001 | Argamassa traço 1:2:8 (cimento, cal e areia sem peneirar), preparo manual. | m³ | 0.06 | 386.7225 | 490.56 | 29.43
Total no item 4 | [6 empty] | 155.34
5. |  | HIDROSSANITÁRIO
5.1 | SINAPI 89580 | Tubo de PVC, cor cinza, série R, água pluvial, DN 150mm (instalado com conexões, cortes, fixação com suportes metálicos e afins). | m | 82.33 | 44.22 | 56.09 | 4617.89
5.2 | SINAPI 89590 | Joelho 90 graus, PVC, cor cinza, série R, água pluvial, DN 150mm, junta elástica (instalado com conexões, cortes, fixação e afins). | un | 4 | 83.73 | 106.21 | 424.84
5.3 | SINAPI 89591 | Joelho 45 graus, PVC, cor cinza, série R, água pluvial, DN 150mm, junta elástica (instalado com conexões, cortes, fixação e afins). | un | 2 | 68.39 | 86.75 | 173.5
5.4 | IPPUJ I16.05.05.05.2250 | Tê, PVC, cor cinza, leve 90º curto, DN 150mm (instalado com conexões, cortes, fixação e afins). | un | 4 | 49.0406 | 62.21 | 248.84
5.5 | IPPUJ C10.72.19.90.065 | Válvula de retenção pvc, 100mm, horizontal (instalado com conexões, cortes, prolongador e afins). | un | 2 | 137.4541 | 174.36 | 348.72
5.6 | MERCADO | Válvula de retenção pvc, 150mm, horizontal (instalado com conexões, cortes, prolongador e afins). | un | 1 | 168.32 | 213.51 | 213.51
5.7 | SINAPI 72295 | Fechamento dos tubos e ralos existentes com cap pvc 100mm, instalado. | un | 7 | 10.38 | 13.17 | 92.19
5.8 | SINAPI 72289 | Caixa de inspeção 80x80cm em alvenaria, executada. | un | 1 | 368.64 | 467.62 | 467.62
5.9 | SINAPI 72286 | Caixa de areia 60x60cm em alvenaria, executada. | un | 2 | 166.04 | 210.62 | 421.24
5.10 | SINAPI 89449 | Tubo de PVC, soldável, DN 50mm, instalado em prumada de água, com conexões, cortes, fixação com suportes metálicos e afins (fornecimento e instalação). | m | 3 | 12.85 | 16.3 | 48.9
5.11 | SINAPI 89501 | Joelho 90 graus, pvc, soldavél, DN 50 mm, instalado em prumada de água. (fornecimento e instalação) | un | 1 | 9.14 | 11.59 | 11.59
5.12 | SINAPI 89625 | Tê, PVC, soldável, DN 50 mm, instalado em prumada de água (fornecimento e instalação). | un | 1 | 13.72 | 17.4 | 17.4
5.13 | SINAPI 91791 | Tubo de PVC, série normal, esgoto predial, DN 50mm (instalado com conexões, cortes, fixação com suportes metálicos e afins). | m | 3 | 21.73 | 27.56 | 82.68
5.14 | SINAPI 89501 | Joelho 90 graus, pvc, série normal, esgoto predial, DN 50 mm, junta elástica, instalado em ramal de esgoto (fornecimento e instalação). | un | 2 | 7.72 | 9.79 | 19.58
5.15 | SINAPI 86881 | Sifão tipo garrafa, 1x1.1/2", metálico, incluso fornecimento e instalação. | un | 1 | 156.84 | 198.95 | 198.95
Total no item 5 | [6 empty] | 7387.45
6. |  | LOUÇA
6.1 | IPPUJ C10.72.19.60.001 | Lavatório de louça branco ou em cores sem coluna, colocado c/ acessorios | un | 1 | 161.3117 | 204.62 | 204.62
Total no item 6 | [6 empty] | 204.62
7. |  | ESQUADRIAS
7.1 | SINAPI 73838/001 | Porta de vidro temperado 10X900x2100mm, fixada em perfil metálico galvanizado, pré pintado na cor branca. (incluindo acessórios e instalação). | un | 1 | 1751.94 | 2222.34 | 2222.34
7.2 | IPPUJ C10.68.20.05.040 | Porta de vidro temperado 10x2000x2100mm de abrir, vai e vem, incolor, com faixa de identificação, fixada em perfil metálico galvanizado, pré pintado na cor branca. (incluindo acessórios e instalação). | m² | 4.2 | 383.37 | 486.3 | 2042.46
7.3 | SINAPI 72120 | Fechamento com vidro temperado incolor, espessura 10mm, fixada em perfil metálico galvanizado, pré pintado na cor branca, com massa para vedação, instalado. | m² | 22.48 | 209.52 | 265.78 | 5974.73
7.4 | IPPUJ C10.36.30.15.015 | Chapa de policarbonato alveolar incolor (cristal), 10X2100x5800mm, com acessórios, instalada. | m² | 7.08 | 104.764 | 132.89 | 940.86
Total no item 7 | [6 empty] | 11180.39
8. |  | FORRO
8.1 | IPPUJ C10.52.25.05.005 | Forro térmico de fibra mineral, removível, 15x625x625mm. Com perfis metálicos e acessórios, instalado. | m² | 192 | 79.4474 | 100.78 | 19349.76
Total no item 8 | [6 empty] | 19349.76
9. |  | INSTALAÇÕES ELÉTRICAS
9.1 | IPPUJ C15.15.05.58.005 | Manutenção de luminárias com adequação de altura. | un | 12 | 10.1133 | 12.83 | 153.96
9.2 | IPPUJ C30.50.15.05.005 | Remoção e readequação da fiação elétrica, com reaproveitamento. | dia | 1 | 269.7289 | 342.15 | 342.15
9.3 | MERCADO | Remoção dos itens preventivos para readequação (incluso instalação de itens novos, se necessário). | m² | 237.45 | 1.45 | 1.84 | 436.91
9.4 | IPPUJ I21.20.05.05.0150 | Sinalização saída de emergência, acrílica uma face, estruturas laterais e fundo em chapa de pvc pintada, iluminção interna de lãmpadas florescentes, dimensões (0,80 x 060 x 010)m. | un | 1 | 618.237 | 784.23 | 784.23
Total no item 9 | [6 empty] | 1717.25
10. |  | ESCAVAÇÃO/ATERRO
10.1 | SINAPI 90093 | Escavação mecanizada de vala com escavadeira hidráulica (0,8m³/111hp), 50x60, em solo de 1º categoria, em local com baixo nível de interferência. | m³ | 68.4 | 3.25 | 4.12 | 281.81
10.2 | SINAPI 93369 | Reaterro mecanizado com escavadeira hidráulica (0,8m³/P: 111hp), com solo de 1º categoria, em local de baixo nível de interferência, sem substitição do solo. | m³ | 67.86 | 7.5 | 9.51 | 645.35
10.3 | IPPUJ C20.05.10.10.016 | Remoção manual em paver. | m² | 3 | 4.1656 | 5.28 | 15.84
10.4 | IPPUJ C15.05.05.35.007 | Reparo de pavimentação em paver. | m² | 3 | 23.6905 | 30.05 | 90.15
Total no item 10 | [6 empty] | 1033.15
11. |  | PINTURA
11.1 | DEINFRA 42780 | Limpeza de alvenaria para pintura. | m² | 54.27 | 5.3157 | 6.74 | 365.78
11.2 | SINAPI 88415 | Aplicação manual de fundo selador acrílico em paredes. | m² | 54.27 | 2.22 | 2.82 | 153.04
11.3 | SINAPI 88423 | Pintura manual com tinta texturizada acrílica, uma cor. | m² | 54.27 | 14.82 | 18.8 | 1020.28
Total no item 11 | [6 empty] | 1539.1
12. |  | RAMPA
12.1 | IPPUJ C20.05.10.10.016 | Remoção manual de paver. | m² | 18 | 4.1656 | 5.28 | 95.04
12.2 | IPPUJ C35.10.05.10.007 | Aterro com saibro (incluso fornecimento, carga, transporte e compactação) para nivelamento da greide. | m³ | 7.2 | 100.3422 | 127.28 | 916.42
12.3 | IPPUJ C35.12.05.15.006 | Recolocação de paver esp.: 8 cm, sobre base de brita e lastro de areia, incl. preparação de cx, reaproveitamento de 90%. | m² | 18 | 41.5002 | 52.64 | 947.52
Total no item 12 | [6 empty] | 1958.98
13. |  | COMPLEMENTOS
13.1 | IPPUJ C01.10.05.10.015 | Ar condicionado 60 mil BTUs piso-teto, instalado (incluso ponto elétrico, drenos, cabeamento de cobre e demais acessórios). | un | 2 | 9494.5324 | 12043.81 | 24087.62
Total no item 13 | [6 empty] | 24087.62
14. |  | ANDAIME
14.1 | IPPUJ C25.41.05.05.005 | Andaime metálico modular de 1,5X1,00 de até 8m. | loc/mês | 1 | 283.3953 | 359.49 | 359.49
Total no item 14 | [6 empty] | 359.49
15. |  | LIMPEZA DA OBRA
15.1 | SINAPI 9537 | Limpeza final da obra | m² | 237.45 | 2.4 | 3.04 | 721.85
Total no item 15 | [6 empty] | 721.85
TOTAL GERAL | [6 empty] | 105765.67
Nota: Valores em reais.
Execução da obra: 90 dias.
Gaspar, 29 de maio de 2018.
EDMUNDO DE J. ARAUJO JUNIOR
Engenheiro Civil/CREA 053.875-8

## Plan2
INEL | COMP. 01 | PONTO DE TOMADA RESIDENCIAL INCLUINDO TOMADA TRIFÁSICA 32A/440V 3P+T , DISJUNTOR 40A CONDULETE ADEQUADO, ELETRODUTO RÍGIDO, CABO 6 MM², FURO NO TETO, E INSTALAÇÃO. AF_01/2016 | UN
COMPOSICAO | 95726 | ELETRODUTO RÍGIDO SOLDÁVEL, PVC, DN 20 MM (½), APARENTE, INSTALADO EM TETO - FORNECIMENTO E INSTALAÇÃO. AF_11/2016_P | M | 2 | 4.46 | 8.92
COMPOSICAO | 95729 | ELETRODUTO RÍGIDO SOLDÁVEL, PVC, DN 20 MM (½), APARENTE, INSTALADO EM TETO - FORNECIMENTO E INSTALAÇÃO. AF_11/2016_P | M | 2.2 | 6.39 | 14.058
COMPOSICAO | 91930 | CABO DE COBRE FLEXÍVEL ISOLADO, 6,0 MM², ANTI-CHAMA 450/750 V, PARA CIRCUITOS TERMINAIS - FORNECIMENTO E INSTALAÇÃO. AF_12/2015 | M | 12.6 | 5.35 | 67.41
COMPOSICAO | 90436 | FURO EM ALVENARIA PARA DIÂMETROS MENORES OU IGUAIS A 40 MM. AF_05/2015 | UN | 1 | 12 | 12
INSUMO | 12010 | CONDULETE EM PVC, TIPO "B", SEM TAMPA, DE 1/2" | UN | 1 | 6.72 | 6.72
INSUMO | 7543 | TAMPA CEGA EM PVC PARA CONDULETE 4 X 2" | UN | 1 | 3.6 | 3.6
COMPOSICAO | 93665 | DISJUNTOR BIPOLAR TIPO DIN, CORRENTE NOMINAL DE 40A - FORNECIMENTO E INSTALAÇÃO. AF_04/2016 | UN | 1 | 74.75 | 74.75
COMPOSICAO | IPPUJ C10.76.10.05.200 | TOMADA SOBREPOR BLINDADA 32A/440V 3P+T PARA FORNO ELÉTRICO INDUSTRIAL COM TAMPA, VER MEMORIAL | UN | 1 | 38.96 | 38.96
TOTAL DA COMPOSIÇÃO | [5 empty] | 226.418
INEL | COMP 02 | PONTO DE TOMADA RESIDENCIAL INCLUINDO TOMADA 20A/250V, CAIXA ELÉTRICA, CONDULETES, ELETRODUTO RÍGIDO, FURO NO TETO, CABO DE COBRE DE 4MM², DISJUNTOR 25A E INSTALAÇÃO COMPLETA. (TOMADA PARA A MÁQUINA DE FAZER PÃO) | UN
COMPOSICAO | 95726 | ELETRODUTO RÍGIDO SOLDÁVEL, PVC, DN 20 MM (½), APARENTE, INSTALADO EM TETO - FORNECIMENTO E INSTALAÇÃO. AF_11/2016_P | M | 2 | 4.46 | 8.92
COMPOSICAO | 95729 | ELETRODUTO RÍGIDO SOLDÁVEL, PVC, DN 20 MM (½), APARENTE, INSTALADO EM TETO - FORNECIMENTO E INSTALAÇÃO. AF_11/2016_P | M | 2.2 | 6.39 | 14.058
COMPOSICAO | 91928 | CABO DE COBRE FLEXÍVEL ISOLADO, 4,0 MM², ANTI-CHAMA 450/750 V, PARA CIRCUITOS TERMINAIS - FORNECIMENTO E INSTALAÇÃO. AF_12/2015 | M | 12.6 | 3.95 | 49.77
INSUMO | 39352 | TAMPA PARA CONDULETE, EM PVC, COM TOMADA HEXAGONAL | UN | 1 | 2.22 | 2.22
COMPOSICAO | IPPUJ C10.76.10.20.023 | Condulete tipo C pvc cinza de encaixe 3/4" s/ tampa (inclusive parafusos e buchas) | UN | 1 | 11.97 | 11.97
COMPOSICAO | 93663 | DISJUNTOR BIPOLAR TIPO DIN, CORRENTE NOMINAL DE 25A - FORNECIMENTO E INSTALAÇÃO. AF_04/2016 | UN | 1 | 69.12 | 69.12
COMPOSICAO | IPPUJ I21.05.05.30.0317 | Tomada 2P+T hexagonal NBR 14136, embutir 20A/220V, c/ placa | UN | 1 | 7.11 | 7.11
TOTAL DA COMPOSIÇÃO | [5 empty] | 163.168
INEL | COMP. 03 | PONTO DE TOMADA RESIDENCIAL INCLUINDO TOMADA 20A/250V,CONDULETES, ELETRODUTO RÍGIDO, CABO DE COBRE, FURO NO TETO, E INSTALAÇÃO COMPLETA. | UN
COMPOSICAO | 95726 | ELETRODUTO RÍGIDO SOLDÁVEL, PVC, DN 20 MM (½), APARENTE, INSTALADO EM TETO - FORNECIMENTO E INSTALAÇÃO. AF_11/2016_P | M | 2 | 4.46 | 8.92
COMPOSICAO | 95729 | ELETRODUTO RÍGIDO SOLDÁVEL, PVC, DN 20 MM (½), APARENTE, INSTALADO EM TETO - FORNECIMENTO E INSTALAÇÃO. AF_11/2016_P | M | 2.2 | 6.39 | 14.058
COMPOSICAO | 91926 | CABO DE COBRE FLEXÍVEL ISOLADO, 2,5 MM², ANTI-CHAMA 450/750 V, PARA CIRCUITOS TERMINAIS - FORNECIMENTO E INSTALAÇÃO. AF_12/2015 | M | 12.6 | 2.57 | 32.382
COMPOSICAO | 90436 | FURO EM ALVENARIA PARA DIÂMETROS MENORES OU IGUAIS A 40 MM. AF_05/2015 | UN | 1 | 12 | 12
| IPPUJ C10.76.10.20.026 | Condulete tipo LR pvc cinza de encaixe 3/4" s/ tampa (inclusive parafusos e buchas) | UN | 1 | 11.97 | 11.97
COMPOSICAO | 92005 | TOMADA MÉDIA DE EMBUTIR (2 MÓDULOS), 2P+T 20 A, INCLUINDO SUPORTE E PLACA - FORNECIMENTO E INSTALAÇÃO. AF_12/2015 | UN | 1 | 48.96 | 48.96
TOTAL DA COMPOSIÇÃO | [5 empty] | 128.29
INEL | COMP. 04 | PONTO DE ILUMINAÇÃO E TOMADA RESIDENCIAL INCLUINDO INTERRUPTOR PARALELO E SIMPLES, TOMADA 10A/250V,CONDULETES, ELETRODUTO RÍGIDO, CABO DE COBRE, FURO NO TETO, E INSTALAÇÃO COMPLETA. | UN
COMPOSICAO | 95726 | ELETRODUTO RÍGIDO SOLDÁVEL, PVC, DN 20 MM (½), APARENTE, INSTALADO EM TETO - FORNECIMENTO E INSTALAÇÃO. AF_11/2016_P | M | 2 | 4.46 | 8.92
COMPOSICAO | 95729 | ELETRODUTO RÍGIDO SOLDÁVEL, PVC, DN 20 MM (½), APARENTE, INSTALADO EM TETO - FORNECIMENTO E INSTALAÇÃO. AF_11/2016_P | M | 2.2 | 6.39 | 14.058
COMPOSICAO | 91926 | CABO DE COBRE FLEXÍVEL ISOLADO, 2,5 MM², ANTI-CHAMA 450/750 V, PARA CIRCUITOS TERMINAIS - FORNECIMENTO E INSTALAÇÃO. AF_12/2015 | M | 12.6 | 2.57 | 32.382
COMPOSICAO | 90436 | FURO EM ALVENARIA PARA DIÂMETROS MENORES OU IGUAIS A 40 MM. AF_05/2015 | UN | 1 | 12 | 12
| IPPUJ C10.76.10.20.026 | Condulete tipo LR pvc cinza de encaixe 3/4" s/ tampa (inclusive parafusos e buchas) | UN | 1 | 11.97 | 11.97
COMPOSICAO | IPPUJ C10.76.10.05.155 | 2 Interruptores paralelos e 1 tomada 2P+T hexagonal NBR 14136, 10A/220V embutir, c/ placa. 22,05 | UN | 1 | 22.05 | 22.05
TOTAL DA COMPOSIÇÃO | [5 empty] | 101.38
INEL | COMP. 05 | PONTO DE ILUMINAÇÃO E TOMADA RESIDENCIAL, INCLUINDO INTERRUPTOR PARALELO E TOMADA 10A/250V,CONDULETES, ELETRODUTO RÍGIDO, CABO DE COBRE, FURO NO TETO, E INSTALAÇÃO COMPLETA. | UN
COMPOSICAO | 95726 | ELETRODUTO RÍGIDO SOLDÁVEL, PVC, DN 20 MM (½), APARENTE, INSTALADO EM TETO - FORNECIMENTO E INSTALAÇÃO. AF_11/2016_P | M | 2 | 4.46 | 8.92
COMPOSICAO | 95729 | ELETRODUTO RÍGIDO SOLDÁVEL, PVC, DN 20 MM (½), APARENTE, INSTALADO EM TETO - FORNECIMENTO E INSTALAÇÃO. AF_11/2016_P | M | 2.2 | 6.39 | 14.058
COMPOSICAO | 91926 | CABO DE COBRE FLEXÍVEL ISOLADO, 2,5 MM², ANTI-CHAMA 450/750 V, PARA CIRCUITOS TERMINAIS - FORNECIMENTO E INSTALAÇÃO. AF_12/2015 | M | 12.6 | 2.57 | 32.382
COMPOSICAO | 90436 | FURO EM ALVENARIA PARA DIÂMETROS MENORES OU IGUAIS A 40 MM. AF_05/2015 | UN | 1 | 12 | 12
| IPPUJ C10.76.10.20.026 | Condulete tipo LR pvc cinza de encaixe 3/4" s/ tampa (inclusive parafusos e buchas) | UN | 1 | 11.97 | 11.97
COMPOSICAO | IPPUJ I21.05.05.30.0031 | 1 Interruptor paralelo e 1 tomada 2P+T hexagonal NBR 14136,10a/250v embutir, c/ placa. | UN | 1 | 13.66 | 13.66
TOTAL DA COMPOSIÇÃO | [5 empty] | 92.99
INEL | COMP. 06 | PONTO DE TOMADA RESIDENCIAL INCLUINDO TOMADA 20A/250V,CONDULETES, ELETRODUTO RÍGIDO, CABO DE COBRE, FURO NO TETO, E INSTALAÇÃO COMPLETA. | UN
COMPOSICAO | 95726 | ELETRODUTO RÍGIDO SOLDÁVEL, PVC, DN 20 MM (½), APARENTE, INSTALADO EM TETO - FORNECIMENTO E INSTALAÇÃO. AF_11/2016_P | M | 2 | 4.46 | 8.92
COMPOSICAO | 95729 | ELETRODUTO RÍGIDO SOLDÁVEL, PVC, DN 20 MM (½), APARENTE, INSTALADO EM TETO - FORNECIMENTO E INSTALAÇÃO. AF_11/2016_P | M | 2.2 | 6.39 | 14.058
COMPOSICAO | 91926 | CABO DE COBRE FLEXÍVEL ISOLADO, 2,5 MM², ANTI-CHAMA 450/750 V, PARA CIRCUITOS TERMINAIS - FORNECIMENTO E INSTALAÇÃO. AF_12/2015 | M | 12.6 | 2.57 | 32.382
COMPOSICAO | 90436 | FURO EM ALVENARIA PARA DIÂMETROS MENORES OU IGUAIS A 40 MM. AF_05/2015 | UN | 1 | 12 | 12
| IPPUJ C10.76.10.20.025 | Condulete tipo LL pvc cinza de encaixe 3/4" s/ tampa (inclusive parafusos e buchas) | UN | 1 | 11.97 | 11.97
| IPPUJ C10.76.10.05.175 | 2 Tomadas 2P+T 10a/250v, c/tampa para condulete pvc cinza de encaixe 3/4". | UN | 1 | 24.75 | 24.75
TOTAL DA COMPOSIÇÃO | [5 empty] | 104.08
INEL | COMP. 07 | PONTO ELÉTRICO PARA VENTILADOR DE PAREDE INCLUINDO CAIXA DE LIGAÇÃO 10A/250V,CONDULETES, ELETRODUTO RÍGIDO, CABO DE COBRE, FURO NO TETO, E INSTALAÇÃO COMPLETA. * | UN
COMPOSICAO | 95726 | ELETRODUTO RÍGIDO SOLDÁVEL, PVC, DN 20 MM (½), APARENTE, INSTALADO EM TETO - FORNECIMENTO E INSTALAÇÃO. AF_11/2016_P | M | 2 | 4.46 | 8.92
COMPOSICAO | 95729 | ELETRODUTO RÍGIDO SOLDÁVEL, PVC, DN 20 MM (½), APARENTE, INSTALADO EM TETO - FORNECIMENTO E INSTALAÇÃO. AF_11/2016_P | M | 2.2 | 6.39 | 14.058
COMPOSICAO | 91926 | CABO DE COBRE FLEXÍVEL ISOLADO, 2,5 MM², ANTI-CHAMA 450/750 V, PARA CIRCUITOS TERMINAIS - FORNECIMENTO E INSTALAÇÃO. AF_12/2015 | M | 8 | 2.57 | 20.56
COMPOSICAO | 90436 | FURO EM ALVENARIA PARA DIÂMETROS MENORES OU IGUAIS A 40 MM. AF_05/2015 | UN | 1 | 12 | 12
COMPOSICAO | IPPUJ C10.76.10.20.023 | Condulete tipo C pvc cinza de encaixe 3/4" s/ tampa (inclusive parafusos e buchas) | UN | 1 | 11.97 | 11.97
TOTAL DA COMPOSIÇÃO | [5 empty] | 67.508

## PINTURA
PINTURA
PÁTIO |  |  | INTERNO |  |  | BANHEIROS |  |  |  | CUSTO
COMPRIMENTO | ALTURA | TOTAL | COMPRIMENTO | ALTURA | TOTAL | COMPRIMENTO | ALTURA | TOTAL | 88423 | pintura | 14.82 | 804.2814
0.6 | 3.3 | 1.98 | 6.3 | 3 | 18.9 |  |  |  | D 42780 | lixamento | 5.3157 | 288.4818
0.6 | 0.8 | 0.48 | 6.3 | 3 | 18.9 |  |  |  | 88415 | selador | 2.22 | 120.4794
|  |  | 4 | 3 | 12 | [5 empty] | TOTAL | 1213.2426
|  |  | 4 | 3 | 12
TOTAL |  | 2.46 | TOTAL |  | 61.8 | TOTAL |  | 0
0 | 0 | 0 | 5.67 | 4.32 | 9.99
|  | 2.46 |  |  | 51.81
[7 empty] | TOTAL | 54.27