## Orçamento Muro de Arrimo
PREFEITURA MUNICIPAL DE GASPAR
SECRETARIA MUNICIPAL DE EDUCAÇÃO
Obra: Construção de Muro de Arrimo - E.E.B. Ferandino Dagnoni |  |  | Extensão do Muro de Arrimo = 95,00m
End.: Rua Ida Dagnoni,nº. 58 - Gasparinho - Gaspar/SC.
ORÇAMENTO - PLANILHA DE CUSTO
ITEM | CÓDIGO | DESCRIÇÃO | UN. | QUANT. | R$ UNIT. | R$ UNIT. C/ BDI | PREÇO TOTAL
1. |  | SERVIÇOS PRELIMINARES
1.1 | SINAPI - 74209/001 | Placa de obra pintada e fixada em estrutura de madeira - 1,00m altura x 1,50m comp. | m² | 1.5 | 320.81 | 406.9475 | 610.4212
1.2 | SINAPI - 73948/016 | Limpeza manual de terreno c/ remoção de resíduos,detritos e vegetação rasteira e pequenas arbustos (área de implantação do muro) - incluso: carga e transporte do material removido | m² | 262.5 | 4.04 | 5.1247 | 1345.2442
1.3 | IPPUJ - C20.05.15.15.015 | Demolição/retirada de muro de vedação em blocos de concreto existente,sem reaproveitamento | m³ | 26.6 | 35.6862 | 45.2679 | 1204.1257
1.4 | SINAPI - 74077/003 | Locação convencional da obra através de gabarito de tábuas corridas pontaletadas c/ reaproveitamento de 3 vezes | m² | 173.7 | 5.34 | 6.7738 | 1176.6073
Total do Item 1. | [6 empty] | 4336.3985
2. |  | INSTALAÇÃO DE CANTEIRO DE OBRA
2.1 | SINAPI - 74220/001 | Isolamento/sinalização de obra (proteção) c/ tela plástica com malha de 5mm fixada em estrutra de madeira pontaleteada,num trecho de 30,00m x 2,00m de altura) c/ reparoveitamento em 2x | m² | 60 | 22.93 | 29.0867 | 1745.2023
2.2 | IPPUJ - C35.25.10.05.010 | Instalação/ligação provisória de água | un | 1 | 166.7804 | 211.561 | 211.561
2.3 | IPPUJ - C10.72.19.30.005 | Instalação provisória sanitária/banheiro químico (altura: 2,315m, largura: 1,156m, profundidade: 1,206m, volume do tanque: 120 litros, peso:110kg, produto químico para utilização de 5 pessoas,considerando limpeza do banheiro a cada quinze dias)c/ 5m² | mês | 4 | 880.5369 | 1116.961 | 4467.8441
2.4 | SINAPI - 41598 | Entrada provisória de energia elétrica aérea, trifásica 40A em poste (ligação p/ canteiro de obra) c/ aterramento | un | 1 | 1434.68 | 1819.8916 | 1819.8916
2.5 | IPPUJ - C35.25.10.05.005 | Barraco de obra (depósito) c/ piso em madeira,parede em compensado de 10mm,cobertura telhas de fibrocimento 6mm,esquadrias, c/ instal. hidrosanitárias e elétricas.dim.: (4,00x2,00m) | m² | 8 | 368.4896 | 467.429 | 3739.4324
Total do Item 2. | [6 empty] | 11983.9313
3. |  | MOVIMENTAÇÃO DE TERRA
3.1 | IPPUJ - C10.12.05.25.005 | Escavação manual de solo até 1,00m c/ apiloamento (cavas de fundações e caixa de areia/ligação/inspeção)do | m³ | 32.2 | 55.0774 | 69.8657 | 2249.6754
3.2 | SINAPI - 90108 | Escavação mecanizada (uso de equipamento mecânico) de solo de 1,50 até 3,00m | m³ | 280.87 | 5 | 6.3425 | 1781.418
3.3 | SINAPI - 93369 | Reaterro mecanizado de vala/cavas c/ escavadeira hidráulica (capacidade de caçamba: 0,8 m³ / potência: 111 hp), largura de 1,5 a 2,5 m, profundidade de 1,5 a 3,0 m, c/ solo (sem substituição) de 1ª categoria em locais com baixo nível de interferência. AF_04/2016Reaterro compactado manualmente de valas e cavas | m³ | 219 | 7.76 | 9.8436 | 2155.7396
3.4 | SINAPI - 94308 | Aterro mecanizado de vala/cava com escavadeira hidráulica trás do muro de arrimo (capacidade de caçamba: 0,8 m³ / potência: 111 HP), largura de 1,5 a 2,5 m, profundidade de 3,0 a 4,0 m, com solo argilo-arenoso. AF_05/2016 - inclusive: espalhamento e compactação manual | m³ | 60.72 | 20.89 | 26.499 | 1609.0172
Total do Item 3. | [6 empty] | 7795.8501
4. |  | ESTRUTURA (Infra/Supra)
4.1 | SINAPI - 83534 | Lastro de concreto magro c/ Fck 15MPa no traço 1:3:5 (cimento, brita 01 e areia), preparo mecânico (betoneira),incluso aditivo impermeabilizante c/ espessura minima da camada de 2cm,inclusive: lançamento, adensamento e nivelamento - aplicação em fundações e muro de arrimo | m³ | 9.91 | 481.52 | 610.8081 | 6053.1085
4.2 | IPPUJ - 05.40.05.10.003 | Concreto usinado/dosado em central,do tipo bombeável (estrutural) c/ Fck 25,0MP - abatimento 8 ± 1cm -brita 1, inclusive: lançamento,adensamento e acabamento - Aplicação:Muro de Arrimo | m³ | 120.4 | 298.6321 | 378.8148 | 45609.2975
4.3 | IPPUJ - C10.28.10.10.010 | Armação de aço CA-50 de Ø6,3mm (1/4"), inclusive: corte ,dobra ,montagem e colocação - Obs. utilizar espaçadores | kg | 1302 | 7.9191 | 10.0454 | 13079.1123
4.4 | IPPUJ - C10.28.10.10.011 | Armação de aço CA-50 de Ø8,0mm (5/16"), inclusive: corte ,dobra ,montagem e colocação - Obs. utilizar espaçadores | kg | 1101.4 | 7.6518 | 9.7063 | 10690.5363
4.5 | IPPUJ - C10.28.10.10.012 | Armação de aço CA-50 de Ø10,0mm (3/8"), inclusive: corte ,dobra ,montagem e colocação - Obs. utilizar espaçadores | kg | 3381.4 | 6.0591 | 7.6859 | 25989.2133
4.6 | IPPUJ - C10.28.05.05.005 | Forma de madeira tábuas de pinus p/ concreto armado em fundação/baldrames, utilização 5x ,nas dimensões minimas : (esp.25mm x larg. 250mm) - inclusive: pontaletes,gravatas,cortes,montagem, desmontagem e escoramento/travamento | m² | 446.75 | 35.5748 | 45.1266 | 20160.3078
4.7 | SINAPI - 92427 | Forma em chapa de madeira compensada resinado c/ desmoldante, espessura mínima de 18mm para estruturas de concreto armado, reaproveitamento em 8X - incluso: fabricação,montagem e desmontagem e escoramento/travamento | m² | 523.85 | 46.4 | 58.8584 | 30832.9728
4.8 | DEINFRA - 40065 | Estaca broca de concreto armado diâmetro 25cm, profundiade de 3,0m,c/ concreto feito em obra c/ Fck 15Mpa (betoneira), armção de 4Ø 10mm,estribos de 5,0mm c/ 15cm) sendo trecho inicial partindo sentido da via pública pra interior do terreno (furo a trado de 25cm), base para o muro de alvenaria, distancia dos furos a cada 2,50m ,profundidade de 3m,total de 10 furos (2 por bloco) - 15m | m | 15 | 41.4771 | 52.6137 | 789.2058
4.9 | DEINFRA - 42612 | Fundação em concreto armado (blocos) sobre estacas com Fck 20MPa,dimensões :(80x60x60)cm, armação grade de 14Ø 8,0mm c/ 10cm, de recobrimento de 4cm,inclusive:escavação manual de solo c/ reaterro, formas de madeira,corte ,dobra,montagem e concretagem_elemento estrutural executado | m³ | 1.44 | 1660.927 | 2106.8859 | 3033.9157
4.10 | DEINFRA - 42638 | Viga baldrame (base_muro de alvenaria) em concreto armado sobre blocos com Fck 15MPa,seção :(15x35)cm, sendo armação c/ 4Ø 10,0mm, estribos de 5mm a cada 15cm,recobrimento de 3cm,inclusive:escavação manual de solo e reaterro, formas de madeira,corte ,dobra,montagem e concretagem_elemento estrutural executado | m³ | 0.53 | 2256.1135 | 2861.88 | 1516.7964
4.11 | DEINFRA - 42645 | Viga superior(topo_muro de alvenaria) em concreto armado sobre blocos com Fck 15MPa,seção :(15x25)cm, sendo armação c/ 4Ø 8,0mm, estribos de 5mm a cada 18cm,recobrimento de 3cm, inclusive:formas de madeira ,corte ,dobra,montagem e concretagem_elemento estrutural executado | m³ | 0.38 | 2119.6001 | 2688.7128 | 1021.7109
4.12 | DEINFRA - 42645 | Pilares em concreto armado (15x25x280)cm c/ Fck 15Mpa, armação 4Ø 10,0mm,estribos de 5mm a cada 15cm, recobrimento de 2,5cm, inclusive:formas,corte, dobra,montagem e concretagem_elemento estrutural executado - 5 pilares | m³ | 0.53 | 2119.6001 | 2688.7128 | 1425.0178
Total do Item 4. | [6 empty] | 160201.195
5. |  | IMPERMEABILIZAÇÃO
5.1 | SINAPI - 74106/001 | Impermeabilização com tinta betuminosa nas paredes de muro de arrimo/alicerces e baldrames em contato c/ solo, com neutrol ou igol (base de asfalto a frio), em 2 demaos (obs.: Área aplicada do muro M1 e M2, exceto apenas parede externa e topo) | m² | 276.51 | 9.42 | 11.9493 | 3304.0926
Total do Item 5. | [6 empty] | 3304.0926
6. |  | PAREDE
6.1 | SINAPI - 87490 | Alvenaria de vedação/parede de muro de blocos cerâmicos furados na vertical de 9x19x39cm (espessura 9cm) de paredes com área líquida maior ou igual a 6m² com vãos e argamassa de assentamento com preparo manual. AF_06/2014 ,argamassa aditivada no traço - 1:3 (cimento,areia e aditivo vedacit) | m² | 25 | 40.66 | 51.5772 | 1289.4302
Total do Item 6. | [6 empty] | 1289.4302
7. |  | REVESTIMENTO
7.1 | SINAPI - 87879 | Chapisco aplicado em alvenarias e estruturas de concreto internas/externas, com colher de pedreiro. argamassa traço 1:3 com preparo em betoneira 400l. AF_06/2014 | m² | 50 | 3.12 | 3.9577 | 197.886
7.2 | IPPUJ - C10.48.05.15.010 | Reboco hidrófugo p/ parede c/ argamassa pré-fabricada de cimento, cal, areia e aditivo,esp.:10mm, a mistura do aditivo deve ser com preparo mecânico em obra | m² | 50 | 25.7288 | 32.637 | 1631.8479
7.3 | SINAPI - 73898/001 | Junta de dilatação elástica (EPDM, Neprene ou Nitrílica :borrachas sintéticas),com espessura de ≤ 25mm,c/ preenchimento completo na região de encontro,aplicação com material selante apropriado para aderência dessas juntas eléasticas ao material ao concreto,temos como exemplo o poliuretano ou epóxi pra fixar a borracha sintetica ,evitando que fique solta (implantação a cada 20m ) entre muro de arrimo M1 e M2 , e também entre muro de alvenaria ) - 7 pontos /perimetro vertical /paredes x 2,50m | m | 17.5 | 95.7 | 121.3954 | 2124.4204
Total do Item 7. | [6 empty] | 3954.1542
8. |  | PINTURA
8.1 | SINAPI - 88415 | Aplicação manual de selador acrílico em paredes externas, aplicação em 2demãos, rendimento: 0,36 litros/m², inclusive pré-limpeza,lixamento e acabamentos | m² | 50 | 2.22 | 2.8161 | 140.8035
8.2 | SINAPI - 88423 | Aplicação manual de pintura em tinta texturizada acrílica, na cor de oncreto, aplicação em 2 demãos,ambientes externos | m³ | 50 | 15.23 | 19.3193 | 965.9628
Total do Item 8. | [6 empty] | 1106.7662
9. |  | DRENAGEM PLUVIAL
9.1 | SINAPI - 88549 | Lastro de pedra britada (Brita 01) ,implantação de camada drenante do muro de arrimo e região envolto ao tubo perfurado - fornecimento e colocação | m³ | 35.58 | 79.16 | 100.4145 | 3572.7465
9.2 | IPPUJ - C10.84.15.05.012 | Lastro de areia média (colchão),implantação de camada drenante muro de arrimo - fornecimento e colocação | m³ | 35.91 | 92.4565 | 117.2811 | 4211.565
9.3 | Mercado | Calha de concreto diâmetro de 30cm, assentada sobre argamassa de cimento,areia e impermeabilziante, totalmente vedada e selada a fim de evitar infiltrações - fornecimento e colocação | m | 110 | 28.5 | 36.1523 | 3976.7475
9.4 | Mercado | Execução de dreno com tubos de PVC corrugado flexível perfurado_diâmetro de 150mm - fornecimento e instalação | m | 110 | 32 | 40.592 | 4465.12
9.5 | SINAPIA - 73881/001 | Execução de manta geotextil tipo Bidim (encamisamento da região do tubo corrugado perfurado) - fornecimento e instalação | m² | 85.5 | 4.18 | 5.3023 | 453.3492
9.6 | IPPUJ - C10.72.21.65.002 | Tubo de PVC de diâmetro de 50mm (drenos no muro de arrimo) - fornecimento e instalação | m | 56 | 17.1971 | 21.8145 | 1221.6112
9.7 | IPPUJ - C10.72.21.65.005 | Tubo de PVC de diâmetro de 150mm,ligação com boca de lobo (via pública) - direcionamento da drenagem do muro | m | 15 | 67.6745 | 85.8451 | 1287.6763
9.8 | IPPUJ - C35.05.25.25.007 | Tela de Nylon (proteção do tubos de drenos de 50mm),inclusive arame recozido, 136 unidades (10x10)cm - fornecimento e instalação, | m² | 1.8 | 4.2102 | 5.3406 | 9.6131
9.9 | IPPUJ - C10.12.05.25.005 | Escavação maual de solo até 1,0m (área de pátio a montante do muro de arrimo_próximo a passarela) , vala de (30x60)cm - trecho de 25m | m³ | 4.5 | 55.0774 | 69.8657 | 314.3956
9.10 | IPPUJ - C10.72.21.65.004 | Tubulação de PVC de 100mm ,inclusive conexões - redirecionamento das águas pluviais desse setor - pátio a montante do muro | m | 6 | 32.1109 | 40.7326 | 244.3957
9.11 | SINAPI - 74166/001 | Caixa de passagem /ligação em concreto pré fabricada c/ tampa furada,nas dimensões: (500 X 600 X 800)mm, inclusive :escavação de solo e assentamento - fornecimento e montagem | un | 1 | 368.57 | 467.531 | 467.531
9.12 | IPPUJ - C10.20.05.10.025 | Caixa de areia em concreto pré fabricada c/ tampa furada nas dimensões: (600 X 600 X 600)mm, p/ tubulação de 150mm,, inclusive :escavação de solo e assentamento - fornecimento e montagem | un | 3 | 457.3931 | 580.2032 | 1740.6095
Total do Item 9. | [6 empty] | 21965.3606
10. |  | SERVIÇOS COMPLEMENTARES
10.1 | IPPUJ - C20.05.10.25.011 | Remoção de cerca metálica e montantes (tubos/mourões/vigamentos) existentes c/ reaproveitamento - trecho aproximadamente de 65m | m² | 130 | 8.6208 | 10.9355 | 1421.615
10.2 | Mercado | Recolocação de cerca metálica existente c/ devida manutenção e melhorias ,inclusive com substituição de material - trecho de aproximadamente de 65m | m² | 130 | 9.8 | 12.4313 | 1616.069
10.3 | IPPUJ - C10.84.10.15.015 | Cerca metálica em tela de arame galvanizado reta,fio 14bwg ,requadro retangular (5x5)cm, c/ revestimento em pvc,fixada em quadros de tubos metalicos de aço galvanizados no topo do muro ,inclusive:[ montantes, fixadores,e acessórios],obs.: prever chumbamento /engaste no muro de arrimo de 50cm,com altura livre de 2,00m - fornecimento e instalação | m² | 100 | 104.5413 | 132.6106 | 13261.0598
10.4 | IPPUJ - C05.05.20.10.025 | Serviço técnico de "Ensaio de Resistência a Compressão Axial (NBR - 7215)" nas idades 3, 7 e 28 dias c/ apresentação dos referidos relatórios devidamente assinado por responsável técnico do laboratório especializado para esse tipo de teste - Total de corpo deprovas por caminhão betoneira de 8m³ (3 un/cminhão_carga) = 15 conjuntos de corpo de prova (cada conjunto por caminhão /carga deverá retirar no minimo 3 corpos de prova/cilindros) | cj | 15 | 206.0864 | 261.4206 | 3921.3092
Total do Item 10. | [6 empty] | 20220.0531
11. |  | LIMPEZA FINAL DA OBRA
11.1 | SINAPI - 9537 | Limpeza final da obra | m² | 173.7 | 2.4 | 3.0444 | 528.8123
Total do Item 11. | [6 empty] | 528.8123
Total Geral | [6 empty] | 236686.0443
BDI = 26,85%
1.2685
Referência : (SINAPI_abril/2018), (IPPUJ _dezembro/2015_aplicado correção de 11,38% pelo INCC até março/2018),(DEINFRA_outubro/2016_aplicado correção de 5,89% pelo INCC até março/2018), (Mercado da região)
Gaspar, 23 de maio de 2018.
Edmundo de J. Araújo Junior
Engenheiro Civil - CREA/SC 053.875-8