## Plan1
PREFEITURA MUNICIPAL DE GASPAR
Secretaria Municipal de Educação
OBRA: REFORMA - CDI Irmã Cecília Venturi
Local: Rua Bonifácio Haendchen, 4.390 - Bairro: Belchior Alto
|  | ORÇAMENTO |  | BDI | 0.2685
ITEM | CÓDIGO | DESCRIÇÃO | UNID. | QUANT. | R$ UNITARIO | R$ UNIT.C/BDI | PREÇO TOTAL
1. |  | SERVIÇOS PRELIMINARES
1.1 | SINAPI 85424 | Sinalização e isolamento de obra com tela plástica com malha de 5mm e estrutura de madeira pontaleteada, (reutilização/ localização móvel). | m² | 39.71 | 21.58 | 27.37 | 1086.86
Total no item 1 | [6 empty] | 1086.86
2. |  | ALVENARIA
2.1 | IPPUJ C20.05.15.15.010 | Demolição de alvenaria sem reaproveitamento, para abertura de janela. | m² | 1.0836 | 40.7428 | 51.68 | 56
2.2 | IPPUJ C10.48.05.20.001 | Reboco, argamassa traço 1:2:8 (cimento, cal e areia sem peneirar), preparo manual, para acabamento da abertura de janela. | m³ | 0.032 | 386.7225 | 490.56 | 15.7
Total no item 2 | [6 empty] | 71.7
3. |  | REVESTIMENTO
3.1 | SINAPI 97633 | Remoção de revestimento cerâmico manualmente, sem reaproveitamento. | m² | 97.8 | 16.73 | 21.22 | 2075.32
3.2 | IPPUJ C10.44.15.15.015 | Piso cerâmico branco, padrão comercial 41X41 cm, antiderrapante, assentado sobre argamassa colante pré-fabricada. | m² | 97.8 | 26.8203 | 34.02 | 3327.16
3.3 | IPPUJ C10.48.10.05.005 | Azulejo branco, padrão alto 20X25 cm, assentado sobre argamassa colante pré-fabricada, instalado, h:1,50m. | m² | 27.66 | 36.7108 | 46.57 | 1288.13
3.4 | IPPUJ C10.44.15.20.005 | Rodapé cerâmico padrão alto 0,8x8,0cm, antiderrapante, assentado sobre argamassa colante pré-fabricada. | m | 55.59 | 15.9385 | 20.22 | 1124.03
Total no item 3 | [6 empty] | 7814.64
4. |  | ESQUADRIAS
4.1 | SINAPI 94569 | Janela de alumínio maxim-ar, fixação com parafuso sobre contramarco, com vidros. 0,80x1,20m. | m² | 0.96 | 549.53 | 697.08 | 669.2
4.2 | IPPUJ C10.68.20.05.040 | Porta de vidro temperado jateado, esp.: 10 mm, instalada com fechadura e acessórios. | m² | 1.89 | 489.37 | 620.77 | 1173.26
Total no item 4 | [6 empty] | 1842.46
5. |  | FORRO
5.1 | IPPUJ C10.52.25.05.005 | Forro térmico de fibra mineral, removível, 15x625x625mm. Com perfis metálicos e acessórios, instalado. | m² | 191.53 | 79.4474 | 100.78 | 19302.39
5.2 | IPPUJ C20.05.05.20.015 | Remoção de forro de madeira, sem reaproveitamento. | m² | 5.09 | 5.9143 | 7.5 | 38.18
Total no item 5 | [6 empty] | 19340.57
6. |  | INSTALAÇÕES ELÉTRICAS
6.1 | IPPUJ C20.05.10.50.017 | Remoção de luminárias, de forma manual, sem reaproveitamento. | un | 19 | 10.1133 | 12.83 | 243.77
6.2 | MERCADO | Instalação lúminarias Plafon LED 25w, de sobrepor, branco frio. (Fornecimento e instalação). | un | 26 | 48.68 | 61.75 | 1605.5
6.3 | IPPUJ C30.50.15.05.005 | Manutenção e adequação da fiação elétrica, com reaproveitamento (Fornecimento de fiação para substituição). | dia | 2 | 269.7289 | 342.15 | 684.3
6.4 | IPPUJ C15.15.05.58.005 | Manutençao e readequação com substituição de dijuntores (Iluminação-DIN 10, 15 ou 20A). | un | 4 | 18.8344 | 23.89 | 95.56
6.5 | SINAPI 93144 | Ponto elétrico, incluindo suporte e placa, caixa elétrica,eletroduto, cabo, rasgo, quebra e chumbamento, com fiação mínima de 4mm. | un | 2 | 170.3 | 216.03 | 432.06
6.6 | MERCADO | Revisão/ manutenção global das instalações elétricas da edificicação existente (com substituição caso necessário) | m² | 675.54 | 1.25 | 1.59 | 1074.11
Total no item 6 | [6 empty] | 4135.3
7. |  | COMPLEMENTOS
7.1 | MERCADO | Ar condicionado split 18000 btus, quente e frio, instalado. | un | 2 | 2055.43 | 2607.31 | 5214.62
7.2 | MERCADO | Instalação de climatização (7.000BTU's a 36.000 BTU's),incluso kit de materiais [tubos de cobre flexível de 1/4" a 1/2", isolamento térmico, cabo pp com (4x1,5)mm, flanges, porcas; drenos e demais acessórios,exceto aparelhos de ar condicionado e fornecimento. Incluso instalação de disjuntor termomagnético 1P - 25A, 3kA/220V, DIN. | un | 2 | 2165.4 | 2746.81 | 5493.62
Total no item 7 | [6 empty] | 10708.24
8. |  | PINTURA
8.1 | DEINFRA 42780 | Limpeza de alvenaria para pintura. | m² | 22.08 | 5.3157 | 6.74 | 148.82
8.2 | SINAPI 88415 | Aplicação manual de fundo selador acrílico em paredes. | m² | 22.08 | 2.22 | 2.82 | 62.27
8.3 | IPPUJ C10.56.15.10.020 | Pintura interna e externa, com tinta látex acrílica, 2 demãos, na cor existente, rendimento 0,16 litros/m². | m² | 22.08 | 14.7578 | 18.72 | 413.34
Total no item 8 | [6 empty] | 624.43
9. |  | ANDAIME
9.1 | IPPUJ C25.41.05.05.005 | Andaime metálico modular de 1,5X1,00 de até 8m. | loc/mês | 3 | 283.3953 | 359.49 | 1078.47
Total no item 8 | [6 empty] | 1078.47
10. |  | LIMPEZA DA OBRA
10.1 | SINAPI 9537 | Limpeza final da obra. | m² | 191.53 | 2.4 | 3.04 | 582.25
Total no item 10 | [6 empty] | 582.25
TOTAL GERAL | [6 empty] | 47284.92
Nota: Valores em reais.
Execução da obra: 120 dias.
Gaspar, 03 de julho de 2018.
EDMUNDO DE J. ARAUJO JUNIOR
Engenheiro Civil/CREA 053.875-8

## Plan2
INEL | COMP. 01 | PONTO DE TOMADA RESIDENCIAL INCLUINDO TOMADA TRIFÁSICA 32A/440V 3P+T , DISJUNTOR 40A CONDULETE ADEQUADO, ELETRODUTO RÍGIDO, CABO 6 MM², FURO NO TETO, E INSTALAÇÃO. AF_01/2016 | UN
COMPOSICAO | 95726 | ELETRODUTO RÍGIDO SOLDÁVEL, PVC, DN 20 MM (½), APARENTE, INSTALADO EM TETO - FORNECIMENTO E INSTALAÇÃO. AF_11/2016_P | M | 2 | 4.46 | 8.92
COMPOSICAO | 95729 | ELETRODUTO RÍGIDO SOLDÁVEL, PVC, DN 20 MM (½), APARENTE, INSTALADO EM TETO - FORNECIMENTO E INSTALAÇÃO. AF_11/2016_P | M | 2.2 | 6.39 | 14.058
COMPOSICAO | 91930 | CABO DE COBRE FLEXÍVEL ISOLADO, 6,0 MM², ANTI-CHAMA 450/750 V, PARA CIRCUITOS TERMINAIS - FORNECIMENTO E INSTALAÇÃO. AF_12/2015 | M | 12.6 | 5.35 | 67.41
COMPOSICAO | 90436 | FURO EM ALVENARIA PARA DIÂMETROS MENORES OU IGUAIS A 40 MM. AF_05/2015 | UN | 1 | 12 | 12
INSUMO | 12010 | CONDULETE EM PVC, TIPO "B", SEM TAMPA, DE 1/2" | UN | 1 | 6.72 | 6.72
INSUMO | 7543 | TAMPA CEGA EM PVC PARA CONDULETE 4 X 2" | UN | 1 | 3.6 | 3.6
COMPOSICAO | 93665 | DISJUNTOR BIPOLAR TIPO DIN, CORRENTE NOMINAL DE 40A - FORNECIMENTO E INSTALAÇÃO. AF_04/2016 | UN | 1 | 74.75 | 74.75
COMPOSICAO | IPPUJ C10.76.10.05.200 | TOMADA SOBREPOR BLINDADA 32A/440V 3P+T PARA FORNO ELÉTRICO INDUSTRIAL COM TAMPA, VER MEMORIAL | UN | 1 | 38.96 | 38.96
TOTAL DA COMPOSIÇÃO | [5 empty] | 226.418
INEL | COMP 02 | PONTO DE TOMADA RESIDENCIAL INCLUINDO TOMADA 20A/250V, CAIXA ELÉTRICA, CONDULETES, ELETRODUTO RÍGIDO, FURO NO TETO, CABO DE COBRE DE 4MM², DISJUNTOR 25A E INSTALAÇÃO COMPLETA. (TOMADA PARA A MÁQUINA DE FAZER PÃO) | UN
COMPOSICAO | 95726 | ELETRODUTO RÍGIDO SOLDÁVEL, PVC, DN 20 MM (½), APARENTE, INSTALADO EM TETO - FORNECIMENTO E INSTALAÇÃO. AF_11/2016_P | M | 2 | 4.46 | 8.92
COMPOSICAO | 95729 | ELETRODUTO RÍGIDO SOLDÁVEL, PVC, DN 20 MM (½), APARENTE, INSTALADO EM TETO - FORNECIMENTO E INSTALAÇÃO. AF_11/2016_P | M | 2.2 | 6.39 | 14.058
COMPOSICAO | 91928 | CABO DE COBRE FLEXÍVEL ISOLADO, 4,0 MM², ANTI-CHAMA 450/750 V, PARA CIRCUITOS TERMINAIS - FORNECIMENTO E INSTALAÇÃO. AF_12/2015 | M | 12.6 | 3.95 | 49.77
INSUMO | 39352 | TAMPA PARA CONDULETE, EM PVC, COM TOMADA HEXAGONAL | UN | 1 | 2.22 | 2.22
COMPOSICAO | IPPUJ C10.76.10.20.023 | Condulete tipo C pvc cinza de encaixe 3/4" s/ tampa (inclusive parafusos e buchas) | UN | 1 | 11.97 | 11.97
COMPOSICAO | 93663 | DISJUNTOR BIPOLAR TIPO DIN, CORRENTE NOMINAL DE 25A - FORNECIMENTO E INSTALAÇÃO. AF_04/2016 | UN | 1 | 69.12 | 69.12
COMPOSICAO | IPPUJ I21.05.05.30.0317 | Tomada 2P+T hexagonal NBR 14136, embutir 20A/220V, c/ placa | UN | 1 | 7.11 | 7.11
TOTAL DA COMPOSIÇÃO | [5 empty] | 163.168
INEL | COMP. 03 | PONTO DE TOMADA RESIDENCIAL INCLUINDO TOMADA 20A/250V,CONDULETES, ELETRODUTO RÍGIDO, CABO DE COBRE, FURO NO TETO, E INSTALAÇÃO COMPLETA. | UN
COMPOSICAO | 95726 | ELETRODUTO RÍGIDO SOLDÁVEL, PVC, DN 20 MM (½), APARENTE, INSTALADO EM TETO - FORNECIMENTO E INSTALAÇÃO. AF_11/2016_P | M | 2 | 4.46 | 8.92
COMPOSICAO | 95729 | ELETRODUTO RÍGIDO SOLDÁVEL, PVC, DN 20 MM (½), APARENTE, INSTALADO EM TETO - FORNECIMENTO E INSTALAÇÃO. AF_11/2016_P | M | 2.2 | 6.39 | 14.058
COMPOSICAO | 91926 | CABO DE COBRE FLEXÍVEL ISOLADO, 2,5 MM², ANTI-CHAMA 450/750 V, PARA CIRCUITOS TERMINAIS - FORNECIMENTO E INSTALAÇÃO. AF_12/2015 | M | 12.6 | 2.57 | 32.382
COMPOSICAO | 90436 | FURO EM ALVENARIA PARA DIÂMETROS MENORES OU IGUAIS A 40 MM. AF_05/2015 | UN | 1 | 12 | 12
| IPPUJ C10.76.10.20.026 | Condulete tipo LR pvc cinza de encaixe 3/4" s/ tampa (inclusive parafusos e buchas) | UN | 1 | 11.97 | 11.97
COMPOSICAO | 92005 | TOMADA MÉDIA DE EMBUTIR (2 MÓDULOS), 2P+T 20 A, INCLUINDO SUPORTE E PLACA - FORNECIMENTO E INSTALAÇÃO. AF_12/2015 | UN | 1 | 48.96 | 48.96
TOTAL DA COMPOSIÇÃO | [5 empty] | 128.29
INEL | COMP. 04 | PONTO DE ILUMINAÇÃO E TOMADA RESIDENCIAL INCLUINDO INTERRUPTOR PARALELO E SIMPLES, TOMADA 10A/250V,CONDULETES, ELETRODUTO RÍGIDO, CABO DE COBRE, FURO NO TETO, E INSTALAÇÃO COMPLETA. | UN
COMPOSICAO | 95726 | ELETRODUTO RÍGIDO SOLDÁVEL, PVC, DN 20 MM (½), APARENTE, INSTALADO EM TETO - FORNECIMENTO E INSTALAÇÃO. AF_11/2016_P | M | 2 | 4.46 | 8.92
COMPOSICAO | 95729 | ELETRODUTO RÍGIDO SOLDÁVEL, PVC, DN 20 MM (½), APARENTE, INSTALADO EM TETO - FORNECIMENTO E INSTALAÇÃO. AF_11/2016_P | M | 2.2 | 6.39 | 14.058
COMPOSICAO | 91926 | CABO DE COBRE FLEXÍVEL ISOLADO, 2,5 MM², ANTI-CHAMA 450/750 V, PARA CIRCUITOS TERMINAIS - FORNECIMENTO E INSTALAÇÃO. AF_12/2015 | M | 12.6 | 2.57 | 32.382
COMPOSICAO | 90436 | FURO EM ALVENARIA PARA DIÂMETROS MENORES OU IGUAIS A 40 MM. AF_05/2015 | UN | 1 | 12 | 12
| IPPUJ C10.76.10.20.026 | Condulete tipo LR pvc cinza de encaixe 3/4" s/ tampa (inclusive parafusos e buchas) | UN | 1 | 11.97 | 11.97
COMPOSICAO | IPPUJ C10.76.10.05.155 | 2 Interruptores paralelos e 1 tomada 2P+T hexagonal NBR 14136, 10A/220V embutir, c/ placa. 22,05 | UN | 1 | 22.05 | 22.05
TOTAL DA COMPOSIÇÃO | [5 empty] | 101.38
INEL | COMP. 05 | PONTO DE ILUMINAÇÃO E TOMADA RESIDENCIAL, INCLUINDO INTERRUPTOR PARALELO E TOMADA 10A/250V,CONDULETES, ELETRODUTO RÍGIDO, CABO DE COBRE, FURO NO TETO, E INSTALAÇÃO COMPLETA. | UN
COMPOSICAO | 95726 | ELETRODUTO RÍGIDO SOLDÁVEL, PVC, DN 20 MM (½), APARENTE, INSTALADO EM TETO - FORNECIMENTO E INSTALAÇÃO. AF_11/2016_P | M | 2 | 4.46 | 8.92
COMPOSICAO | 95729 | ELETRODUTO RÍGIDO SOLDÁVEL, PVC, DN 20 MM (½), APARENTE, INSTALADO EM TETO - FORNECIMENTO E INSTALAÇÃO. AF_11/2016_P | M | 2.2 | 6.39 | 14.058
COMPOSICAO | 91926 | CABO DE COBRE FLEXÍVEL ISOLADO, 2,5 MM², ANTI-CHAMA 450/750 V, PARA CIRCUITOS TERMINAIS - FORNECIMENTO E INSTALAÇÃO. AF_12/2015 | M | 12.6 | 2.57 | 32.382
COMPOSICAO | 90436 | FURO EM ALVENARIA PARA DIÂMETROS MENORES OU IGUAIS A 40 MM. AF_05/2015 | UN | 1 | 12 | 12
| IPPUJ C10.76.10.20.026 | Condulete tipo LR pvc cinza de encaixe 3/4" s/ tampa (inclusive parafusos e buchas) | UN | 1 | 11.97 | 11.97
COMPOSICAO | IPPUJ I21.05.05.30.0031 | 1 Interruptor paralelo e 1 tomada 2P+T hexagonal NBR 14136,10a/250v embutir, c/ placa. | UN | 1 | 13.66 | 13.66
TOTAL DA COMPOSIÇÃO | [5 empty] | 92.99
INEL | COMP. 06 | PONTO DE TOMADA RESIDENCIAL INCLUINDO TOMADA 20A/250V,CONDULETES, ELETRODUTO RÍGIDO, CABO DE COBRE, FURO NO TETO, E INSTALAÇÃO COMPLETA. | UN
COMPOSICAO | 95726 | ELETRODUTO RÍGIDO SOLDÁVEL, PVC, DN 20 MM (½), APARENTE, INSTALADO EM TETO - FORNECIMENTO E INSTALAÇÃO. AF_11/2016_P | M | 2 | 4.46 | 8.92
COMPOSICAO | 95729 | ELETRODUTO RÍGIDO SOLDÁVEL, PVC, DN 20 MM (½), APARENTE, INSTALADO EM TETO - FORNECIMENTO E INSTALAÇÃO. AF_11/2016_P | M | 2.2 | 6.39 | 14.058
COMPOSICAO | 91926 | CABO DE COBRE FLEXÍVEL ISOLADO, 2,5 MM², ANTI-CHAMA 450/750 V, PARA CIRCUITOS TERMINAIS - FORNECIMENTO E INSTALAÇÃO. AF_12/2015 | M | 12.6 | 2.57 | 32.382
COMPOSICAO | 90436 | FURO EM ALVENARIA PARA DIÂMETROS MENORES OU IGUAIS A 40 MM. AF_05/2015 | UN | 1 | 12 | 12
| IPPUJ C10.76.10.20.025 | Condulete tipo LL pvc cinza de encaixe 3/4" s/ tampa (inclusive parafusos e buchas) | UN | 1 | 11.97 | 11.97
| IPPUJ C10.76.10.05.175 | 2 Tomadas 2P+T 10a/250v, c/tampa para condulete pvc cinza de encaixe 3/4". | UN | 1 | 24.75 | 24.75
TOTAL DA COMPOSIÇÃO | [5 empty] | 104.08
INEL | COMP. 07 | PONTO ELÉTRICO PARA VENTILADOR DE PAREDE INCLUINDO CAIXA DE LIGAÇÃO 10A/250V,CONDULETES, ELETRODUTO RÍGIDO, CABO DE COBRE, FURO NO TETO, E INSTALAÇÃO COMPLETA. * | UN
COMPOSICAO | 95726 | ELETRODUTO RÍGIDO SOLDÁVEL, PVC, DN 20 MM (½), APARENTE, INSTALADO EM TETO - FORNECIMENTO E INSTALAÇÃO. AF_11/2016_P | M | 2 | 4.46 | 8.92
COMPOSICAO | 95729 | ELETRODUTO RÍGIDO SOLDÁVEL, PVC, DN 20 MM (½), APARENTE, INSTALADO EM TETO - FORNECIMENTO E INSTALAÇÃO. AF_11/2016_P | M | 2.2 | 6.39 | 14.058
COMPOSICAO | 91926 | CABO DE COBRE FLEXÍVEL ISOLADO, 2,5 MM², ANTI-CHAMA 450/750 V, PARA CIRCUITOS TERMINAIS - FORNECIMENTO E INSTALAÇÃO. AF_12/2015 | M | 8 | 2.57 | 20.56
COMPOSICAO | 90436 | FURO EM ALVENARIA PARA DIÂMETROS MENORES OU IGUAIS A 40 MM. AF_05/2015 | UN | 1 | 12 | 12
COMPOSICAO | IPPUJ C10.76.10.20.023 | Condulete tipo C pvc cinza de encaixe 3/4" s/ tampa (inclusive parafusos e buchas) | UN | 1 | 11.97 | 11.97
TOTAL DA COMPOSIÇÃO | [5 empty] | 67.508

## PINTURA
PINTURA
PÁTIO |  |  | INTERNO |  |  | BANHEIROS |  |  |  | CUSTO
COMPRIMENTO | ALTURA | TOTAL | COMPRIMENTO | ALTURA | TOTAL | COMPRIMENTO | ALTURA | TOTAL | 88423 | pintura | 14.82 | 804.2814
0.6 | 3.3 | 1.98 | 6.3 | 3 | 18.9 |  |  |  | D 42780 | lixamento | 5.3157 | 288.4818
0.6 | 0.8 | 0.48 | 6.3 | 3 | 18.9 |  |  |  | 88415 | selador | 2.22 | 120.4794
|  |  | 4 | 3 | 12 | [5 empty] | TOTAL | 1213.2426
|  |  | 4 | 3 | 12
TOTAL |  | 2.46 | TOTAL |  | 61.8 | TOTAL |  | 0
0 | 0 | 0 | 5.67 | 4.32 | 9.99
|  | 2.46 |  |  | 51.81
[7 empty] | TOTAL | 54.27