## Orçamento
PREFEITURA MUNICIPAL DE GASPAR
Secretaria Municipal de Educação
OBRA: Construção do CDI Coloninha
Endereço: Rua Jacob Muller, S/N; Bairro: Coloninha
[5 empty] | BDI | 26.85% | 2018-07-10 11:01
ORÇAMENTO
ITEM | CÓDIGO | DESCRIÇÃO | UNIDADE | QUANT. | R$ UNITARIO | R$ UNIT.C/BDI | PREÇO TOTAL
1. |  | SERVIÇOS PRELIMINARES |  |  |  |  | 58867.92
1.1 | SINAPI 74209/001 | Placa da obra em chapa de aço galvanizado. | m² | 2 | 301.71 | 382.72 | 765.44
1.2 | IPPUJ C10.08.05.15.025 | Tapume de obra com fechamento em telha de aço zincada, cor natural, e madeiras de lei (cambará ou similar) para estrutura de suporte, com reaproveitamento 3x. Localização do tapume: distância de aproximadamente 1,5 metros da construção, podendo ser mobilizado para outros pontos da obra caso necessário. | m² | 253 | 79.982 | 101.46 | 25669.38
1.3 | SINAPI 41598 | Instalação/ligação provisória de energia para canteiro de obra. | un | 1 | 1430.72 | 1814.87 | 1814.87
1.4 | DEINFRA 42570 | Instalação/ligação provisória de água para canteiro de obra. | un | 1 | 963.3978 | 1222.07 | 1222.07
1.5 | IPPUJ C35.25.10.05.020 | Instalações sanitárias provisórias, inclusive instalação de fossa séptica e filtro anaeróbio provisório para sanitários. | un | 1 | 1721.9682 | 2184.32 | 2184.32
1.6 | - | Barracão de obra para escritório, piso em pinho, paredes em compensado 10mm, pintado de branco, cobertura em telha fibrocimento 6mm, incluso aberturas e intalações elétricas (baixa tensão, chave de 100A e carga 3kWh) e sanitários. | m² | 10 | 265 | 336.15 | 3361.5
1.7 | DEINFRA 42591 | Locação da obra, incluindo serviços de topografia completos, como: cotas da edificação total, delimitações e demarcações, locação de estacas e gabaritos, cercas, urbanização, nivelamento, e inclusive projeto devidamente assinado juntamente com mídia digital. Verificar memorial descritivo. | m² | 2253.86 | 5.5063 | 6.98 | 15731.94
1.8 | Mercado | Destinação de entulhos de obra (caçamba coletora) recolhidos por empresa especializada. | mês | 8 | 800 | 1014.8 | 8118.4
2. |  | TERRAPLENAGEM |  |  |  |  | 15101.42
2.1 | SINAPI 73948/016 | Limpeza manual do terreno (com raspagem superficial da vegetação rasteira, capina). | m² | 2253.86 | 4.05 | 5.14 | 11584.84
2.2 | Comp. 02 | Regularização, espalhamento e compactação de aterro em terreno com máquinas mecanizadas (trator esteira e rolo compactador), conformidade do greide e nivelamento do terreno com caimentos conforme demonstrado no projeto de drenagem. | m² | 2253.86 | 0.8775 | 1.11 | 2501.78
2.3 | Mercado | Readequação de terreno para execução de radier para a rampa e escada de acesso ao cdi com utilização de compactador manual. | un | 1 | 800 | 1014.8 | 1014.8
3. |  | MOVIMENTAÇÃO DE TERRA |  |  |  |  | 1659.18
3.1 | DEINFRA 42583 | Escavação manual de valas até 1m (fundações, vigas baldrames e vigas da cerca). | m³ | 31.3289 | 41.7524 | 52.96 | 1659.18
4. |  | FUNDAÇÃO |  |  |  |  | 120839.22
4.1 | SINAPI 89201 | Estaca pré-moldada de concreto armado, seção quadrada, capacidade de 25 toneladas, comprimento total cravado acima de 5m até 12m, bate-estacas por gravidade sobre rolos, incluso as luvas metálicas para emenda das estacas (exclusive mobilização e desmobilização). Locais para locação das estacas: construção e cerca de gradil. Ficará a cargo do engenheiro executor conferir o prumo após a estaca atingir cerca de 3 m de profundidade. | m | 1940 | 47.06 | 59.7 | 115818
4.2 | IPPUJ C25.50.15.05.005 | Mobilização e desmobilização de equipamento bate-estacas. | un | 1 | 699.6112 | 887.46 | 887.46
4.3 | IPPUJ C10.24.15.20.005 | Arrasamento de estacas pré-moldadas, com corte e preparo de cabeça das estacas. As cabeças das estacas devem ficar niveladas, planas e com armadura de arranque suficiente para ancoragem no bloco | un | 96 | 33.9486 | 43.06 | 4133.76
5. |  | ESTRUTURA DE CONCRETO |  |  |  |  | 284893.12
5.1 | IPPUJ C10.28.10.10.005 | Armação aço CA-50 (fornecimento, corte, dobra, montagem e colocação) diam. 6,3 à 16,0 mm. | kg | 10935.612 | 8.2421 | 10.46 | 114386.5
5.2 | IPPUJ C10.28.10.15.005 | Armação aço CA-60 (fornecimento, corte, dobra, montagem e colocação) diam. Até 6,0 mm. | kg | 370.0032 | 8.1085 | 10.29 | 3807.33
5.3 | SINAPI 92268 | Forma para estruturas de concreto armado (pilar, vigas e lajes) em chapa de madeira compensada plastificada, de (1,10x2,20)m, espessura 18mm, 08 utilizações. Incluso fabricação, montagem e desmontagem - inclusive escoramento. | m² | 1035.1 | 25.74 | 32.65 | 33796.02
5.4 | IPPUJ C10.28.15.10.059 | Concreto usinado bombeado, fck=25MPa, inclusive lançamento e adensamento. Incluso teste de resistência à compressão de 4 corpos de prova por cada caminhão de concreto. | m³ | 162.1622 | 412.5181 | 523.28 | 84856.24
5.5 | DEINFRA 42639 | Concreto armado em estrutura 18MPa, radier para rampa de acesso e escada na entrada do cdi. | m³ | 5.274 | 2905.4945 | 3685.62 | 19437.96
5.6 | SINAPI 74141/003 | Laje pré-moldada beta 16 para 3,5kN/m2 vão até 5,2m, vigotas, blocos, armadura negativa e capeamento de 8cm de concreto 25MPa, incluso escoramento e materiais, mão de obra e cura úmida. | m² | 244.14 | 88.82 | 112.67 | 27507.25
5.7 | DEINFRA 47991 | Pilares em concreto armado fck = 25 MPa, incluso concreto usinado, armações de aço CA-50, formas de madeira, escoramentos e demais serviços, (complementação da altura do pé direito no projeto arquitetônico em relação ao projeto estrutural). Sendo totalizado 24 unidades de pilares conforme projeto estrutural, verificar memorial descritivo. | m³ | 0.2899 | 2996.2105 | 3800.69 | 1101.82
6. |  | ALVENARIA |  |  |  |  | 63481.78
6.1 | SINAPI 87497 | Alvenaria de vedação com tijolos cerâmicos furados na horizontal 8 furos (11,5x19x19)cm. Resistência à compressão: 2,5 MPa. Incluso argamassa de assentamento - as 4 primeiras fiadas levam argamassa de assentamento com impermeabilizante. Incluso base da bancada para pias da cozinha e bancada de alvenaria ao lado do fogão industrial. | m² | 601.744 | 66.87 | 84.82 | 51039.93
6.2 | SINAPI 93188 | Verga e contraverga (10x15)cm em concreto moldado in loco fck=20MPa (preparo com betoneira) aço CA-60, bitola fina, inclusos fôrmas de madeira e escoramento. | m | 187.48 | 38.08 | 48.3 | 9055.28
6.3 | SINAPI 89290 | Alvenaria estrutural de blocos cerâmicos (14x19x29)cm, (espessura de 14 cm), sem vãos, incluso argamassa de assentamento - as 4 primeiras fiadas levam argamassa de assentamento com impermeabilizante. Parede sem abertura. | m² | 30.88 | 59.36 | 75.3 | 2325.26
6.4 | SINAPI 89289 | Alvenaria estrutural de blocos cerâmicos (14x19x29)cm, (espessura de 14 cm), com vãos, incluso argamassa de assentamento - as 4 primeiras fiadas levam argamassa de assentamento com impermeabilizante. Paredes com abertura. | m² | 16.48 | 50.77 | 64.4 | 1061.31
7. |  | ESQUADRIAS |  |  |  |  | 100621.04
7.1 | SINAPI 90822 | Porta de madeira semi-oca (80x210)cm, de abrir - P01. | un | 12 | 263.75 | 334.57 | 4014.84
7.2 | SINAPI 90821 | Porta de madeira semi-oca (70x210)cm, de abrir - P02. | un | 1 | 264.94 | 336.08 | 336.08
7.3 | Mercado | Porta de madeira semi-oca com puxador horizontal e chapa metalica, NBR 9050, (80x210)cm - P03. | un | 1 | 743.105 | 942.63 | 942.63
7.4 | Mercado | Porta madeira semi-oca (80x210)cm, de correr - P04. | un | 3 | 650 | 824.53 | 2473.59
7.5 | 91341 | Porta alumínio tipo veneziana (70x160)cm, de abrir, perfil série 25, com guarnições - P05 - casa do lixo. | un | 2 | 938.5152 | 1190.51 | 2381.02
7.6 | 91341 | Porta alumínio tipo veneziana (150x180)cm, de abrir, perfil série 25, com guarnições - P06 - casa do gás. | un | 1 | 2262.492 | 2869.97 | 2869.97
7.7 | IPPUJ C10.68.20.05.005 | Porta de vidro temperado liso (80x210)cm, abrir, esp.: 10mm, (80x210)cm. Com puxador, película e todos os acessórios complementares necessários. Instalada - P07. | un | 1 | 951.6641 | 1207.19 | 1207.19
7.8 | IPPUJ 10.40.50.15.005 | Porta de correr em alumínio tipo veneziana, branca, (160x70)cm,peitoril de 10 cm, 2 folhas, de correr, incluso perfis em alumínio e acessórios necessários para execução. Verificar projeto arquitetônico na parte de esquadria o item P08 - bancadas de alvenaria na cozinha, 01 unidade. | m² | 1.12 | 802.014 | 1017.35 | 1139.43
7.9 | IPPUJ 10.40.50.15.005 | Porta de correr em alumínio tipo veneziana, branca, (140x70)cm,2 folhas, de correr, incluso perfis em alumínio e acessórios necessários para execução da instalação. Verificar projeto arquitetônico na parte de esquadria o item P09 - bancadas de alvenaria na cozinha, 02 unidades. | m² | 1.96 | 802.014 | 1017.35 | 1994.01
7.10 | IPPUJ C10.68.20.05.040 | Porta de abrir, vai e vem, temperado incolor, esp.: 10 mm, com faixa de identificação vai e vem, com todos os materiais necessários para instalação e pronto para uso como: fechaduras, dobradiças, maçanetas e outros itens específicos para uso seguro da porta. (Conferir medidas das portas em projeto arquitetônico no item de esquadrias) - P10 (200x210)cm, 02 unidades. | m² | 8.4 | 383.37 | 486.3 | 4084.92
7.11 | IPPUJ 10.40.50.15.005 | Porta de correr em alumínio tipo veneziana, branca, (100x70) cm,02 folhas, de correr, incluso perfis em alumínio e acessórios necessários para execução da instalação. Verificar projeto arquitetônico na parte de esquadrias o item P11 - bancada de alvenaria na cozinha ao lado do fogão, 01 unidade. | m² | 0.7 | 802.014 | 1017.35 | 712.15
7.12 | IPPUJ C10.80.05.50.105 | Alçapão de madeira de lei de 1ª qualidade, (80x80)cm, de abrir - A01. | un | 1 | 112.3936 | 142.57 | 142.57
7.13 | IPPUJ C10.68.20.05.030 | Porta blindex vidro temperado quatro folhas (400x210)cm, com duas folhas fixas e duas de correr, incluso acessórios, instalação e fechadura - PJ01. | un | 2 | 2916.1467 | 3699.13 | 7398.26
7.14 | SINAPI 94570 | Janela alumínio correr, linha 25 (160x110)cm, incluso guarnições e vidro incolor 4mm - J01. | un | 4 | 886.56 | 1124.6 | 4498.4
7.15 | SINAPI 94569 | Janela alumínio maxim-ar, série 25, (120x110)cm, incluso guarnições e vidro incolor 4mm - J02. | un | 2 | 725.37 | 920.13 | 1840.26
7.16 | SINAPI 94573 | Janela alumínio correr, série 25, (300x110)cm, incluso guarnições e vidro incolor 4mm - J03. | un | 2 | 1618.65 | 2053.26 | 4106.52
7.17 | SINAPI 94569 | Janela alumínio maxim-ar, linha 25, (420x80)cm, incluso guarnições e vidro incolor 4mm - J04. | un | 2 | 1846.42 | 2342.18 | 4684.36
7.18 | SINAPI 94570 | Janela alumínio correr, série 25, (180x110)cm, com tela de proteção, incluso guarnições e vidro incolor 4mm - J05. | un | 2 | 997.39 | 1265.19 | 2530.38
7.19 | SINAPI 94569 | Janela alumínio maxim-ar, série 25, (60x50)cm, incluso guarnições e vidro incolor 4mm - J06. | un | 11 | 164.86 | 209.12 | 2300.32
7.20 | SINAPI 94569 | Janela aluminio maxim-ar, serie 25, (40x50)cm, incluso guarnicoes e vidro incolor 4mm - J07. | un | 1 | 109.91 | 139.42 | 139.42
7.21 | SINAPI 72119 | Vidro temperado incolor (200X110) cm, espessura 8mm - J08, 02 unidades. | m² | 4.4 | 166.83 | 211.62 | 931.13
7.22 | Mercado | Janela de alumínio tipo veneziana tipo guilhotina, série 25, (60x110)cm - J09. | un | 1 | 290 | 367.87 | 367.87
7.23 | SINAPI 90830 | Fechadura de embutir completa, para portas externas, padrão de acabamento popular. | un | 11 | 91.71 | 116.33 | 1279.63
7.24 | SINAPI 90831 | Fechadura de embutir completa, para portas de banheiro com tranqueta, padrão de acabamento popular. | un | 4 | 71.78 | 91.05 | 364.2
7.25 | Mercado | Fechadura de embutir completa, para portas de correr, padrão de acabamento popular. | un | 3 | 104.6192 | 132.71 | 398.13
7.26 | IPPUJ I10.97.10.05.005 | Vidro temperado incolor, colocado, espessura de 10 mm, incluindo materiais de fixação para completa instalação em estrutura metálica galvanizada pré-pintada na cor branca, vedação e instalação completa para fechamento em vidro da sala de recreação conforme projeto arquitetônico. Incluso faixa indicativa. | m² | 119.45 | 313.3788 | 397.52 | 47483.76
8. |  | REVESTIMENTO |  |  |  |  | 110732.87
8.1 | SINAPI 87879 | Chapisco em paredes traço 1:3 (cimento e areia), pilares, vigas e alvenaria (edificação e bases da bancada da cozinha), preparo mecânico betoneira 400L. | m² | 1480.2782 | 3.13 | 3.97 | 5876.7
8.2 | IPPUJ C10.48.05.15.007 | Reboco desempenado p/ parede, traço: 1:2:8, cimento, cal e areia - esp.: de 5 a 20mm. Obs.: A camada de reboco será aplicada sobre o emboço. | m² | 1480.2782 | 13.3656 | 16.95 | 25090.72
8.3 | IPPUJ I10.90.15.05.006 | Peitoril em granito cinza andorinha com acabamento arredondado (espessura:20mm / largura: 230mm). Para todas as janelas externas da edificação, com avanço de 05 cm para cada lado na alvenaria além do tamanho da esquadria da janela. | m | 36.9 | 84.7713 | 107.53 | 3967.86
8.4 | SINAPI 84088 | Peitoril em granito cinza andorinha com acabamento arredondado e rente à alvenaria para abertura entre as salas, com avanço de 05 cm para cada lado na alvenaria além do tamanho da esquadria da janela, largura de 15cm, assentado com argamassa traco 1:4 (cimento e areia média), preparo manual da argamassa. | m | 4.2 | 91.98 | 116.68 | 490.06
8.5 | IPPUJ C10.44.25.12.015 | Soleira de granito cinza andorinha esp.: 2,0cm - larg.: 15cm, com avanço de 03 cm para cada lado na alvenaria além do tamanho da esquadria da porta, para as portas internas e muretas da rampa e escada de acessibilidade. Assentado sobre argamassa colante pré-fabricada. | m | 31.31 | 73.4662 | 93.19 | 2917.78
8.6 | IPPUJ C10.44.25.12.016 | Soleira de granito cinza andorinha esp: 2,0cm - larg.: 20cm, com avanço de 03 cm para cada lado na alvenaria além do tamanho da esquadria da porta. Assentado sobre argamassa colante pré-fabricada. | m | 19.38 | 92.011 | 116.72 | 2262.03
8.7 | SINAPI 87373 | Contrapiso em argamassa traço 1:4 (cimento e areia média), preparo mecânico com betoneira 400L, espessura 2cm e aditivo impermeabilizante com dosagem conforme especificação dos fabricantes (VEDACIT®, SIKA 1® ou REBOTEC®). | m³ | 10.2327 | 478.11 | 606.48 | 6205.93
8.8 | IPPUJ C10.44.15.15.016 | Piso cerâmico padrão comercial branco (45x45) cm, antiderrapante, assentado sobre argamassa colante AC-II pré fabricada. | m² | 400.1075 | 29.137 | 36.96 | 14787.97
8.9 | SINAPI 72185 | Piso em manta vinílica semiflexível padrão liso, espessura 2mm, fixado com cola - incluso regularização de contrapiso com nata de cimento. Verificar cor no memorial descritivo. | m² | 111.5275 | 61.81 | 78.41 | 8744.87
8.10 | Mercado | Pastilha cerâmica 10x10cm assentada com argamassa colante AC-III. Paredes externas, bancadas de alvenaria na cozinha, e despensa. Rejunte na cor branca. | m² | 121.887 | 65 | 82.45 | 10049.58
8.11 | IPPUJ C10.48.10.05.025 | Revestimento cerâmico na cor branca (40x25)cm padrão médio para as paredes de banheiros,cozinha e lavanderia assentado sobre argamassa colante AC-III. | m² | 270.2611 | 65.7922 | 83.46 | 22555.99
8.12 | Mercado | Pastilha de porcelana na cor azul (2,5x2,5)cm - largura da faixa = 10cm. Faixa no meio da parede conforme projeto, instalada. Banheiros, cozinha e lavanderia. | m² | 4.8 | 200 | 253.7 | 1217.76
8.13 | IPPUJ C10.44.15.20.005 | Rodapé cerâmico entre 7 e 8 cm de altura, antiderrapante, assentado sobre argamassa colante pré-fabricada (10% a mais para possíveis quebras ou reposição do material). Mesma cor do piso cerâmico. | m | 65.01 | 15.9385 | 20.22 | 1314.5
8.14 | IPPUJ C10.44.40.15.015 | Rodapé vinílico,esp. de 10 a 20mm, mesma cor do piso vinílico, incluso cola específica e instalação. Salas de aula 01,02 e 03. | m | 68.2 | 19.3022 | 24.48 | 1669.54
8.15 | IPPUJ I10.99.05.15.364 | Tampo de granito cinza andorinha (150x50)cm, espessura de 20mm para abertura de passa-pratos na cozinha, assentado com argamassa colante AC-II. Ver planta arquitetônica. | m² | 0.75 | 480.0478 | 608.94 | 456.71
8.16 | IPPUJ I10.99.05.15.366 | Tampo de granito em "L" cinza andorinha, largura de 70 cm, espessura de 30 mm para bancada em alvenaria na cozinha com abertura para cubas, assentado com argamassa colante AC-II. Saia/testeira de 05 cm e acabamentos arredondados com raio de 10 cm e roda-bancada de 10 cm. Ver planta arquitetônica com as medidas do tampo. | m² | 3.3337 | 407.0159 | 516.3 | 1721.19
8.17 | IPPUJ I10.99.05.15.366 | Tampo de granito cinza andorinha (120x85) cm altura final com alvenaria de 85 cm, espessura: 30 mm para bancada ao lado do fogão na cozinha, assentado com argamassa colante AC-II conforme projeto arquitetônico. | m² | 1.02 | 407.0159 | 516.3 | 526.63
8.18 | SINAPI 85005 | Espelho cristal (80x50) cm (largura/altura), espessura 4 mm, com parafusos de fixação sem moldura, resistente a manchas e oxidação. Total de 06 unidades, um para cada banheiro no educandário. Altura de instalação de 90 cm do piso acabado, com excessão do banheiro dos professores que será instalado na altura de 1,30 m. | m² | 2.4 | 239.22 | 303.45 | 728.28
8.19 | IPPUJ C10.68.25.50.010 | Instalação de suporte auxiliar em madeira para espelho com inclinação de 10º. Para instalação no banheiro de acessibilidade conforme NBR 9050. | un | 1 | 117.2831 | 148.77 | 148.77
9. |  | IMPERMEABILIZACAO |  |  |  |  | 70238.77
9.1 | IPPUJ C10.40.15.10.005 | Impermeabilização com tinta betuminosa em fundações, baldrames e lajes do teto. Três demãos. NEUTROL®, IGUAÇU® ,PROTEX®. | m² | 637.9275 | 21.9307 | 27.82 | 17747.14
9.2 | SINAPI 83737 | Impermeabilização com manta asfáltica, espessura 03 mm, para colocação entre as vigas baldrames,alvenarias e banheiro de acessibilidade onde terá o chuveiro, com avanço de 02 cm para cada lado das vigas. Conferir detalhamento em projeto. VIAPOL®,DENVER®, VEDAMAX®. | m² | 58.4688 | 55.19 | 70.01 | 4093.4
9.3 | IPPUJ C10.48.05.10.015 | Emboço traço 1:4 (cimento e areia média), incluso aditivo impermeabilizante, espessura 2cm, preparo manual da argamassa. Obs.: a camada de emboço será aplicada sobre o chapisco. | m² | 1220.9442 | 31.2532 | 39.64 | 48398.23
10. |  | HIDROSSANITÁRIO |  |  |  |  | 88783.76
10.1 | Mercado | Caixa de passagem (60x60) cm internamente, H= variada. Paredes em tijolo maciço esp.10cm rebocada internamente e com tampa e fundo da caixa em concreto. | un | 7 | 180 | 228.33 | 1598.31
10.2 | Mercado | Caixa de gordura (60x80) cm internamente, H= var. Paredes em tijolo maciço esp.10cm rebocada internamente e com tampa e fundo da caixa em concreto. | un | 1 | 380 | 482.03 | 482.03
10.3 | SINAPI 89491 | Caixa sifonada pvc, (150x185x75)mm, com grelha quadrada branca, fornecida e instalada em ramais de encaminhamento de água pluvial. | un | 9 | 36.02 | 45.69 | 411.21
10.4 | SINAPI 89737 | Joelho 90 graus pvc branco ø 75mm. | un | 22 | 12.63 | 16.02 | 352.44
10.5 | SINAPI 89746 | Joelho 45 graus pvc branco ø100mm. | un | 3 | 16.72 | 21.21 | 63.63
10.6 | SINAPI 89744 | Joelho 90 graus pvc branco ø100 mm. | un | 5 | 16.65 | 21.12 | 105.6
10.7 | SINAPI 89739 | Joelho 45 graus pvc branco ø75 mm. | un | 9 | 13.45 | 17.06 | 153.54
10.8 | SINAPI 89796 | Tê pvc branco esgoto ø100mm . | un | 8 | 27.13 | 34.41 | 275.28
10.9 | SINAPI 89786 | Tê pvc soldável ø75mm branco. | un | 5 | 21.92 | 27.81 | 139.05
10.10 | IPPUJ I16.10.05.05.0510 | Junção simples pvc ø(100x75)mm - branco. | un | 5 | 13.6886 | 17.36 | 86.8
10.11 | IPPUJ I16.10.05.05.0503 | Junção simples pvc ø(75x75)mm - branco. | un | 8 | 9.9685 | 12.65 | 101.2
10.12 | IPPUJ I16.10.05.05.0525 | Junção simples pvc ø(100x100)mm - branco. | un | 3 | 13.1763 | 16.71 | 50.13
10.13 | IPPUJ I16.10.05.05.0750 | Redução pvc branco ø(100-75)mm. | un | 1 | 11.1937 | 14.2 | 14.2
10.14 | SINAPI 89714 | Tubo de pvc soldável ø100mm branco. | m | 71.005 | 41.69 | 52.88 | 3754.74
10.15 | SINAPI 89713 | Tubo de pvc soldável ø75mm branco. | m | 56.492 | 32.37 | 41.06 | 2319.56
10.16 | Mercado | Sistema de tratamento de esgoto cloacal pré-fabricado, tanque séptico capacidade 5040l conforme projeto, incluso escavação, instalação e mão de obra. | un | 1 | 4920.55 | 6241.72 | 6241.72
10.17 | Mercado | Sistema de tratamento de esgoto cloacal pré-fabricado, filtro anaeróbio capacidade 4800l conforme projeto, incluso escavação, instalação e mão de obra. | un | 1 | 5150.75 | 6533.73 | 6533.73
10.18 | SINAPI 94495 | Registro bruto de latão com acabamento cromado de gaveta ø25mm. | un | 23 | 54.29 | 68.87 | 1584.01
10.19 | SINAPI 94498 | Registro bruto de latão com acabamento cromado de gaveta ø50mm. | un | 2 | 90.2 | 114.42 | 228.84
10.20 | Mercado | Entrada de água padrão samae, incluso medidor, materiais e mão de obra. | un | 1 | 275.6 | 349.6 | 349.6
10.21 | SINAPI 89362 | Joelho 90º pvc marrom soldável ø25 mm. | un | 53 | 6.93 | 8.79 | 465.87
10.22 | SINAPI 89501 | Joelho 90º pvc marrom soldável ø50 mm. | un | 6 | 9.14 | 11.59 | 69.54
10.23 | SINAPI 89579 | Redução pvc marrom soldável ø(50-25)mm. | un | 7 | 7.19 | 9.12 | 63.84
10.24 | SINAPI 89395 | Tê 90º pvc marrom soldável ø25mm. | un | 30 | 9.52 | 12.08 | 362.4
10.25 | SINAPI 89625 | Tê 90º pvc marrom soldável ø50mm. | un | 6 | 13.72 | 17.4 | 104.4
10.26 | SINAPI 89534 | Luva pvc marrom soldável ø25mm. | un | 4 | 3.08 | 3.91 | 15.64
10.27 | SINAPI 89575 | Luva pvc marrom soldável ø50mm. | un | 1 | 7.28 | 9.23 | 9.23
10.28 | SINAPI 89449 | Tubo de pvc marrom soldável ø50mm. | m | 27.071 | 12.85 | 16.3 | 441.26
10.29 | SINAPI 89402 | Tubo de pvc soldável ø 25mm marrom. | m | 176.9 | 7.42 | 9.41 | 1664.63
10.30 | SINAPI 96644 | Tubo, PPR, ø25mm, instalado em ramal de distribuição, prumadas, ramal e sub-ramal de água quente, fornecimento e instalação - água quente. | m | 43.043 | 13.97 | 17.72 | 762.72
10.31 | SINAPI 96650 | Joelho 90 graus, PPR, ø25 mm, instalado em prumadas, ramal e sub-ramal de água, fornecimento e instalação - água quente. | un | 18 | 7.93 | 10.06 | 181.08
10.32 | SINAPI 96710 | Tê normal, PPR, ø25mm,instalado em prumada, ramal e sub-ramal de água quente, fornecimento e instalação - água quente. | un | 4 | 4.65 | 5.9 | 23.6
10.33 | SINAPI 96656 | Luva, PPR, DN 25 mm, classe PN 25, instalado em ramal de distribuição de água fornecimento e instalação - água quente. | un | 1 | 5.57 | 7.07 | 7.07
10.34 | Mercado | Reservatório boiler 500L, aço inox 304, isolamento poliuretano duplo, fator perda térmica de 0,11, com resistência elétrica auxiliar e termostato. | un | 1 | 2250 | 2854.13 | 2854.13
10.35 | Mercado | Módulo de absorção solar com tubos a vácuo de baixa pressão, capacidade igual ou superior a 700 *kW/h/m, resistente a granizo e variações de temperaturas extremas – Padrão Europeu. 20 tubos a vácuo de baixa pressão, comprimento 1,80m. | un | 2 | 2050 | 2600.43 | 5200.86
10.36 | Mercado | Kit hidráulico para instalação entre caixa, reservatório e placas de aquecimento, composto por tubos de cobre, registros e conexões em aço inoxidável. | un | 1 | 1100 | 1395.35 | 1395.35
10.37 | Mercado | Mini-bomba de bronze para circulação nas placas deaquecimento. | un | 1 | 380 | 482.03 | 482.03
10.38 | Mercado | Controlador eletrônico com funções de termostato e timer. | un | 1 | 350 | 443.98 | 443.98
10.39 | Mercado | Interface com termômetro digital para controle a distância. | un | 1 | 400 | 507.4 | 507.4
10.40 | Mercado | Instalação de sistema de aquecimento de água por empresa especializada, com funcionários registrados com a Norma NBR 35, com emissão do certificado de garantia. | un | 1 | 750 | 951.38 | 951.38
10.41 | SINAPI 95547 | Saboneteira plástica tipo dispenser de sabonete líquido em termoplástico de alta resistência, com alça móvel, base na cor branca e parafusos, instalados e fixados sobre o revestimento cerâmico ou espelho com auxílio de parafuso e bucha nº. 08.Capacidade de 800ml. Dimensões: (210mmx110mmx100mm), junto aos lavatórios. | un | 7 | 63.68 | 80.78 | 565.46
10.42 | IPPUJ C10.72.19.10.033 | Dispenser porta papel toalha em termoplástico de alta resistência, na cor branca, instalado e fixado sobre o revestimento cerâmico ou espelho com auxílio de parafuso e bucha nº. 08 junto aos lavatórios. | un | 7 | 39.8183 | 50.51 | 353.57
10.43 | Mercado | Porta papel higiênico em aço inox de alta resistência, com capa de proteção, instalado e fixado sobre o revestimento cerâmico com auxílio de parafuso e bucha nº. 08, junto aos vasos sanitários. Verificar memorial descritivo. | un | 11 | 42.12 | 53.43 | 587.73
10.44 | Mercado | Torneira de bancada para cozinha, cromada com bica móvel e ducha retrátil 40cm para cozinha, ligação com cabo flexível de malha de aço, água quente e fria, monocomando - ver memorial. | un | 3 | 295.62 | 374.99 | 1124.97
10.45 | Mercado | Ducha monocomando quente e frio cromada para uso em lavatório de bebês, com ciclo de fechamento automático, arejador, válvula de acionamento, funcionamento em alta e baixa pressão, regulagem de vazão por meio de comando na extremidade, acabamento cromado com extensão mínima de 1,30m. | un | 2 | 375 | 475.69 | 951.38
10.46 | Mercado | Ducha higiênica para uso em lavatório de banheiro para portadores de necessidades especiais, regulagem de vazão por meio de comando na extremidade, acabamento cromado e extensão mínima de 1,30m. | un | 1 | 213.78 | 271.18 | 271.18
10.47 | Mercado | Torneira de parede longa para lavatório externo - ver memorial. Material: metal com acabamento cromado, bitola: 1/2", tipo bica. Utilizar o modelo: WJ-2015-225A ou similar com o mesmo modelo e medidas. | un | 6 | 120 | 152.22 | 913.32
10.48 | IPPUJ I16.20.05.05.4155 | Torneira cromada com bico para jardim/tanque 3/4" - ver modelo no memorial. | un | 4 | 68.7326 | 87.19 | 348.76
10.49 | Mercado | Cuba de aço inox lavatório de bebês (75x40x20)cm - ver memorial. Incluso instalação completa em bancada de granito. | un | 2 | 579 | 734.46 | 1468.92
10.50 | Mercado | Vaso sanitário com caixa acoplada, botão com duplo acionamento, banheiro de acessibilidade, sem abertura frontal, com acessórios, inclusive assento plástico - fornecimento e instalação. | un | 1 | 465 | 589.85 | 589.85
10.51 | IPPUJ C10.72.19.75.001 | Vaso sanitário com caixa acoplada botão com duplo acionamento, com acessórios, engate flexível cromado, inclusive assento plástico - fornecimento e instalação. | un | 1 | 533.1538 | 676.31 | 676.31
10.52 | IPPUJ C10.72.19.75.015 | Vaso sanitário infantil com caixa acoplada botão com duplo acionamento, com acessórios, engate flexível cromado, inclusive assento plástico - fornecimento e instalação. | un | 9 | 646.728 | 820.37 | 7383.33
10.53 | SINAPI 86904 | Lavatório em louça branco suspenso, colocado com acessórios e flexível cromado. | un | 5 | 112.72 | 142.99 | 714.95
10.54 | Mercado | Lavatório de canto em louça branca suspenso (40x30)cm, colocado com acessórios e flexível cromado. | un | 2 | 180 | 228.33 | 456.66
10.55 | Mercado | Torneira cromada para uso público, funcionamento em alta e baixa pressão, cartucho com pastilha cerâmica de alto desempenho com ¼ de volta, maior facilidade e precisão na regulagem da vazão, com acionamento leve e vedação perfeita, acabamento cromado (Ref. Torneira para lavatório de mesa lift. Código 00871906). Incluindo instalação completa e materiais para funcionamento - ver memorial descritivo. | un | 7 | 230 | 291.76 | 2042.32
10.56 | SINAPI 9535 | Chuveiro elétrico tipo ducha, branco, padrão popular. | un | 1 | 57.73 | 73.23 | 73.23
10.57 | Mercado | Tampo de granito 250x80cm sanitários bebês com base de alvenaria, e portas em alumínio de correr na parte inferior e base de alvenaria 10 cm, e altura final de 1,00 metro. Conferir memorial descritivo. | un | 2 | 1750 | 2219.88 | 4439.76
10.58 | IPPUJ I10.15.10.15.020 | Barra de apoio em aço inox escovado para cadeirante no vaso sanitário conforme memorial descritivo e norma de acessibilidade, NBR 9050. | un | 2 | 351.4262 | 445.78 | 891.56
10.59 | Mercado | Barra de apoio em aço inox escovado para cadeirante na pia, conforme memorial descritivo e norma de acessibilidade, NBR 9050. | un | 1 | 389.83 | 494.5 | 494.5
10.60 | Comp. 01 | Caixa d'água em polietileno, 3000 litros, com suporte de apoio em madeira de lei, cambará ou similar, incluso kit de acessórios para ligação, bóia entre outros. | un | 1 | 1349.664 | 1712.05 | 1712.05
10.61 | SINAPI 79627 | Divisórias em granito, espessura 30 mm, chumbamento em piso e paredes com argamassa AC-II, incluso acessórios de fixação. Conferir memorial descritivo e detalhamento em projeto. | m² | 14.16 | 490.33 | 621.98 | 8807.24
10.62 | Mercado | Coifa para fogão 6 bocas em chapa de aço inox, tamanho (1,50x1,00)m, incluso materiais e instalação completa. Deixar furo para instalação e ponto elétrico do exaustor. | un | 1 | 3260 | 4135.31 | 4135.31
10.63 | IPPUJ C10.72.19.60.020 | Lavatório coletivo em aço inoxidável (385x60)cm. Incluso sifão metálico cromado e válvula de escoamento metálica e instalação completa. Conferir modelo no memorial descritivo. | un | 1 | 663.7357 | 841.95 | 841.95
10.64 | IPPUJ C10.72.19.35.008 | Bebedouro inox elétrico de pressão conjugado capacidade 80 L, com instalação completa. | un | 2 | 1308.9934 | 1660.46 | 3320.92
10.65 | Comp. 03 | Cuba em aço inox simples para fixação em tampo de granito na cozinha (60x40x20) (comprimento/largura/altura), incluso materiais de fixação como válvula e sifão cromados, e ligação na tubulação de esgotamento sanitário. Verificar projeto arquitetônico e modelo em memorial descritivo. | un | 2 | 678.7944 | 861.05 | 1722.1
10.66 | Comp. 04 | Cuba em aço inox dupla para fixação em tampo de granito na cozinha (165x50x70)cm (comprimento/largura/altura), sendo 5cm do comprimento de divisória. Incluso materiais de fixação como válvula e sifão cromados, e ligação na tubulação de esgotamento sanitário. Verificar projeto arquitetônico e modelo em memorial descritivo. | un | 1 | 2400.0026 | 3044.4 | 3044.4
11. |  | DRENAGEM |  |  |  |  | 48793.12
11.1 | DEINFRA 42588 | Escavação manual de cavas e valas de 1,00 até 2,50 metros. | m³ | 39.7205 | 46.761 | 59.32 | 2356.22
11.2 | DEINFRA 42583 | Escavação manual de valas até 1m para drenagem de águas pluviais. | m³ | 37.3594 | 41.7524 | 52.96 | 1978.55
11.3 | Mercado | Caixa de passagem/areia (pluvial) (60 x 80) cm internamente, altura variada. Paredes em tijolo maciço espessura 10 cm rebocada internamente. Fundo e tampa de concreto. | un | 11 | 180 | 228.33 | 2511.63
11.4 | Mercado | Boca de lobo , 80 x 60cm internamente, altura variada. Paredes em tijolo maciço esp.10cm rebocada internamente, com grelha de ferro fundido. Fundo e tampa de concreto. | un | 7 | 360 | 456.66 | 3196.62
11.5 | Mercado | Boca de lobo dupla , 160 x 60cm internamente, altura variada. Paredes em tijolo maciço esp.10cm rebocada internamente, com grelha de ferro fundido. Fundo e tampa de concreto. | un | 2 | 612 | 776.32 | 1552.64
11.6 | SINAPI 89578 | Tubo pvc ø100mm para drenagem, incluso escavação, instalação e compactação. | m | 54.99 | 22.47 | 28.5 | 1567.22
11.7 | SINAPI 89584 | Joelho 90 graus pvc branco ø100 mm. | un | 18 | 27.28 | 34.6 | 622.8
11.8 | SINAPI 83675 | Tubo de concreto ø200 mm para drenagem, incluso escavação, colocação e compactação. | m | 57.36 | 89.43 | 113.44 | 6506.92
11.9 | SINAPI 83676 | Tubo de concreto ø300mm para drenagem, incluso escavação, colocação e compactação. | m | 77.78 | 110.23 | 139.83 | 10875.98
11.10 | IPPUJ C10.38.22.30.007 | Calha em alumínio, largura da chapa 70cm, espessura 0,7mm. Colocada. | m | 73.98 | 105.1204 | 133.35 | 9865.23
11.11 | DEINFRA 43838 | Rufo em aluminío, largura da chapa 40cm, espessura 0,7mm. Colocada. | m | 120 | 46.2104 | 58.62 | 7034.4
11.12 | IPPUJ I10.05.05.35.005 | Calha em concreto tipo meia cana ø 300mm com alargamento no final - conferir projeto. | m | 44.31 | 12.8978 | 16.36 | 724.91
12. |  | ELÉTRICA |  |  |  |  | 107644.89
12.1 | Mercado | Projeto de rede de lógica e telefonia (técnico-executivo) com todas as indicações,nominações e devidas especificações conforme norma técnica vigente, cumprir rigorosamente todas as exigências das normas a respeito,projeto de instalação completa para essa edificação, incluso: apresentação 02 cópias de projeto e da art - anotação de responsabilidade técnica assinado pelo profissional habilitado e pelo proprietário da empresa contratada [observação: o projeto deverá ser previamente analisado e aprovado pelos técnicos da secretaria de educação para posteriormente encaminhar a sua execução num todo]. Itens inclusos: observar projeto conforme item 12.2. | m² | 641.65 | 3.9 | 4.95 | 3176.17
12.2 | Mercado | Instalação de rede de lógica, incluso kit de materiais,patch,switch,tomadas RJ45,rack,guias,calhas,canaletas, rede de wifi, roteador, tomada lógica, cabos de rede, quadro de distribuição para internet (20x20x12)cm em chapa metálica de embutir e demais acessórios e materiais. Também material necessário para a instalação da rede telefônica completa com uma central na direção/recepção e um ramal para sala dos professores,inclusive: fornecimento e serviço de implantação/instalação completa. | un | 1 | 6587 | 8355.61 | 8355.61
12.3 | SINAPI 91846 | Eletroduto de pvc flexível 1", fornecimento e instalação. | m | 351.01 | 7.23 | 9.17 | 3218.76
12.4 | SINAPI 91864 | Eletroduto de pvc rígido roscável 1", fornecimento e instalação. | m | 148.5 | 10.49 | 13.31 | 1976.54
12.5 | SINAPI 93008 | Eletroduto de pvc rígido roscável 1.1/2", fornecimento e instalação. | m | 46.97 | 11.05 | 14.02 | 658.52
12.6 | SINAPI 91873 | Eletroduto de pvc rígido roscável 1.1/4", fornecimento e instalação. | m | 65.032 | 15.08 | 19.13 | 1244.06
12.7 | SINAPI 93009 | Eletroduto de pvc rígido roscável 2", fornecimento e instalação. | m | 32.01 | 15.6 | 19.79 | 633.48
12.8 | SINAPI 93010 | Eletroduto de pvc rígido roscável 2.1/2", fornecimento e instalação. | m | 61.16 | 21.2 | 26.89 | 1644.59
12.9 | Mercado | Caixa de passagem (4x2)'' em ferro galvanizado. | un | 20 | 7.029 | 8.92 | 178.4
12.10 | Mercado | Caixa de passagem (4x4)'' em ferro galvanizado. | un | 10 | 7.832 | 9.93 | 99.3
12.11 | IPPUJ C10.76.10.12.015 | Caixa de passagem pvc (4x2)" de embutir. | un | 90 | 6.8165 | 8.65 | 778.5
12.12 | Mercado | Interruptor simples 01 tecla/função 10A/250V com placa. | un | 13 | 11.27 | 14.3 | 185.9
12.13 | Mercado | Interruptor simples 02 teclas/função 10A/250V com placa. | un | 25 | 22.55 | 28.6 | 715
12.14 | Mercado | Tomada monofásica 2P+T com placa. | un | 50 | 22.803 | 28.93 | 1446.5
12.15 | SINAPI 72337 | Tomada telefone 04 pólos, padrão telebras. | un | 6 | 25.18 | 31.94 | 191.64
12.16 | SINAPI 73768/001 | Fio telefônico 0,6 mm, 02 condutores, uso interno, fornecimento e instalação. | m | 70 | 1.61 | 2.04 | 142.8
12.17 | SINAPI 73768/002 | Fio telefônico 1,0 mm, 02 condutores, uso interno, fornecimento e instalação. | m | 40 | 2.41 | 3.06 | 122.4
12.18 | SINAPI 83371 | Quadro de distribuição para telefone, (20x20x12)cm em chapa metálica de embutir, fornecimento e instalação. | un | 1 | 121.71 | 154.39 | 154.39
12.19 | SINAPI 91926 | Fio de cobre flexível isolado pvc resistente à chama 450/750V - 2,5 mm² fornecimento e instalacão. | m | 2600 | 2.57 | 3.26 | 8476
12.20 | SINAPI 72250 | Fio de cobre flexível isolado pvc resistente à chama 450/750V - 6,0 mm² fornecimento e instalacão. | m | 450 | 8.97 | 11.38 | 5121
12.21 | SINAPI 72251 | Fio de cobre isolado pvc resistente a chama 450/750V - 16,0mm² fornecimento e instalacão. | m | 250 | 12.96 | 16.44 | 4110
12.22 | SINAPI 72252 | Fio de cobre isolado pvc resistente a chama 450/750V - 25,0 mm² fornecimento e instalacão. | m | 120 | 18.61 | 23.61 | 2833.2
12.23 | SINAPI 72339 | Tomada trifásica 32A/440V para forno elétrico industrial com tampa, ver memorial. | un | 56.24 | 1 | 1.27 | 71.42
12.24 | Mercado | Haste de cobre 3m para aterramento com caixa de passagem e conectores. | un | 2 | 138.105 | 175.19 | 350.38
12.25 | Mercado | Caixa de passagem (40x40x50)cm fundo brita com tampa. Complemento do item anterior. | un | 1 | 143.25 | 181.71 | 181.71
12.26 | Mercado | Luminária led 18W tipo plafon, conforme memorial descritivo. | un | 82 | 52.75 | 66.91 | 5486.62
12.27 | Mercado | Refletor led holofote 20W, a prova d'agua conforme memorial descritivo. | un | 62 | 65.23 | 82.74 | 5129.88
12.28 | Mercado | Refletor led holofote 100W, a prova d'agua conforme memorial descritivo. | un | 11 | 215.32 | 273.13 | 3004.43
12.29 | SINAPI 74131/006 | Quadro de distribuição de energia de embutir, em chapa metálica, para 32 disjuntores termomagnéticos monopolares, com barramento trifásico e neutro, fornecimento e instalação. | un | 1 | 1004.63 | 1274.37 | 1274.37
12.30 | SINAPI 93653 | Disjuntor monopolar tipo din, corrente nominal de 10A - fornecimento e instalação. | un | 11 | 12.81 | 16.25 | 178.75
12.31 | SINAPI 93654 | Disjuntor monopolar tipo din, corrente nominal de 16A - fornecimento e instalação. | un | 6 | 13.41 | 17.01 | 102.06
12.32 | SINAPI 93671 | Disjuntor tripolar tipo din, corrente nominal de 32A - fornecimento e instalação. | un | 5 | 90.34 | 114.6 | 573
12.33 | SINAPI 93658 | Disjuntor monopolar tipo din, corrente nominal de 40A - fornecimento e instalação. | un | 2 | 22.9 | 29.05 | 58.1
12.34 | SINAPI 93659 | Disjuntor monopolar tipo din, corrente nominal de 50A - fornecimento e instalação. | un | 2 | 25.49 | 32.33 | 64.66
12.35 | DEINFRA 43409 | Disjuntor tripolar tipo din, corrente nominal de 100A - fornecimento e instalação. | un | 1 | 471.0411 | 597.52 | 597.52
12.36 | Mercado | Disjuntor residual trifásico 63A padrão din. | un | 1 | 180 | 228.33 | 228.33
12.37 | Mercado | Suporte de concreto (40x10x20)cm para fixação de refletores sobre o solo com fixadores e grade de aço ø8mm - conforme projeto. | un | 11 | 250 | 317.13 | 3488.43
12.38 | Mercado | Entrada padrão celesc subterrânea, incluso poste 7m, conduletes, caixas de passagem, quadros, medidores e outros, incluso material e mão de obra, exclusos cabos de cobre 25mm². | un | 1 | 4250 | 5391.13 | 5391.13
12.39 | DEINFRA 42520 | Projeto de climatização (técnico_executivo) com indicação no local tipo ac/btu´s, cumprir rigorosamente todas as especificações e exigências de normas técnicas vigente a respeito,projeto de instalação completa para essa edificação _ incluso: apresentação 02 cópias de projeto e da art - anotação de responsabilidade técnica assinado pelo profissional habilitado e pelo proprietário da empresa contratada [observação: o projeto deverá ser previamente analisado e aprovado pelos técnicos da secretaria de planejamento para posteriormente encaminhar a sua execução num todo]. | m² | 542.05 | 4.765 | 6.04 | 3273.98
12.40 | Mercado | Instalação de climatização (7.000BTU's a 36.000 BTU's),incluso kit de materiais [tubos de cobre flexível de 1/4" a 1/2", isolamento térmico, cabo pp com (4x1,5)mm, flanges, porcas; drenos e demais acessórios,exceto aparelhos de ar condicionado - fornecimento e implantação (sala de recreação/refeitório, 3 salas de aula, recepção-direção, biblioteca e sala dos professores). | un | 12 | 2150 | 2727.28 | 32727.36
13. |  | COBERTURA |  |  |  |  | 112424.76
13.1 | Mercado | Estrutura metálica fixado com solda para cobertura em treliçadas com vão de 7,00m em aço pintado com tinta epoxi com espaçamento, perfis metálicos em U de chapa dobrada, H = 90mm, L = 40mm e espessura = 3mm, densidade = 3,73kg/m - longarinas - com espaçamento de 1 metro para apoio de telha em aluzinco. Incluso fornecimento e instalação das tesouras e dos perfis, com todos os acessórios necessários para total fixação das longarinas na treliça e da telha nas longarinas - ver projeto arquitetônico. | m² | 193.98 | 32.263 | 40.93 | 7939.6
13.2 | Mercado | Estrutura metálica fixada com solda para cobertura em treliça com vão de 4,50m em aço pintado com tinta epoxi com espaçamento, perfis metálicos em U de chapa dobrada, H=90mm, L=40mm e espessura=3mm, densidade=3,73kg/m - longarinas - com espaçamento de 1 metro para apoio de telha em aluzinco. Incluso fornecimento e instalação das tesouras e dos perfis, com todos os acessórios necessários para total fixação das longarinas na treliça e da telha nas longarinas - ver projeto arquitetônico. | m² | 58.05 | 32.263 | 40.93 | 2375.99
13.3 | Mercado | Estrutura metálica fixada com parafusos, para cobertura em treliça de vão 6,00 metros em aço pintado com tinta epoxi com espaçamento de, perfis metálicos em U de chapa dobrada, H=90mm, l=40mm e espessura=3mm, densidade=3,73kg/m - longarinas - com espaçamento de 1 metro para apoio de telha em aluzinco. Incluso fornecimento e instalação das tesouras e dos perfis, com todos os acessórios necessários para total fixação das longarinas na treliça e da telha nas longarinas - ver projeto arquitetônico. | m² | 19.2 | 32.263 | 40.93 | 785.86
13.4 | 72111 | Estrutura metálica fixados com solda, para cobertura em treliçadas com vão de 13,00 metros (sala de recreação/refeitório fixado em parede e apoiado sobre pilares), em aço pintado com tinta epóxi com espaçamento de perfis metálicos U de chapa dobrada, H= 90 mm, L= 40 mm e espessura= 3 mm, densidade de 3,73 kg/m. Longarinas com espaçamento de 1 metro para apoio de telha sanduíche termoacústica com enchimento em poliuretano e telha translúcida de policarbonato (verificar plantas disponíveis). Incluso fornecimento e instalação das tesouras dos perfis, com todos os acessórios necessários para total fixação das longarinas na treliça e da telha nas longarinas. Verificar projeto arquitetônico. | m² | 345.84 | 71.32 | 90.47 | 31288.14
13.5 | IPPUJ C10.36.22.05.005 | Cobertura com telha de aluzinco trapezoidal TP-40, espessura 0,5mm, incluso acessórios para total fixação na estrutura metálica. | m² | 271.23 | 64.5002 | 81.82 | 22192.04
13.6 | IPPUJ C10.36.14.05.005 | Cobertura com telha de policarbonato translúcida ondulada espessura 0,8 mm, incluso acessórios de fixação. | m² | 52 | 79.5587 | 100.92 | 5247.84
13.7 | IPPUJ C10.36.22.05.005 | Platibanda de estrutura metálica com telha de aluzinco trapezoidal TP-40 pintada na cor azul. Fornecimento e instalação completa. | m² | 55.3 | 64.5002 | 81.82 | 4524.65
13.8 | IPPUJ C10.52.15.05.010 | Forro pvc (20x600)cm - espessura 10mm liso branco - incluso estrutura de madeira para fixação. | m² | 9.2 | 57.4721 | 72.9 | 670.68
13.9 | IPPUJ C10.36.20.12.010 | Telha sanduíche pré pintada 01 face, com enchimento em poliuretano de 35mm, largura de 1000mm e espessura de 0,5 mm, incluindo materiais de fixação e vedação completo. | m² | 293.84 | 100.3422 | 127.28 | 37399.96
14. |  | PINTURA |  |  |  |  | 36290.24
14.1 | DEINFRA 42802 | Selador acrílico para aplicação antes da pintura, duas demãos. | m² | 1099.1781 | 10.2792 | 13.04 | 14333.28
14.2 | IPPUJ C10.56.15.10.017 | Pintura com tinta acrílica fosca premium elástica, amarelo, 3 demãos, para paredes externas (coral, suvinil ou sherwin williams). - ver prancha A09 - 3D. | m² | 474.0581 | 20.3714 | 25.84 | 12249.66
14.3 | IPPUJ C10.56.15.10.017 | Pintura com tinta acrílica fosca premium elástica, azul, 3 demãos, para paredes externas (coral, suvinil ou sherwin williams). - ver prancha A09 - 3D. | m² | 69.97 | 20.3714 | 25.84 | 1808.02
14.4 | SINAPI 88491 | Pintura com tinta látex pva, acabamento acetinado, 2 demãos, para paredes internas e teto (coral, suvinil ou sherwin williams). | m² | 528.91 | 6.41 | 8.13 | 4300.04
14.5 | SINAPI 74065/001 | Pintura esmalte fosco para madeira, duas demãos, sobre fundo nivelador branco (incluso a aplicação do fundo nivelador). | m² | 82.53 | 22.99 | 29.16 | 2406.57
14.6 | Mercado | Pintura de identificação do cdi na fachada frontal na cor azul - ver prancha A04. | un | 1 | 850 | 1078.23 | 1078.23
14.7 | SINAPI 84665 | Pintura acrílica para sinalização horizontal em piso cimentado. Sinalização para rampa de acesso para cadeirantes na calçada. Conferir memorial descritivo. | m² | 4.62 | 19.53 | 24.77 | 114.44
15. |  | PREVENTIVO |  |  |  |  | 10767.51
15.1 | SINAPI 83635 | Extintor pó químico seco 6kg (PQS) com suporte de instalação. | un | 3 | 138.52 | 175.71 | 527.13
15.2 | SINAPI 72554 | Extintor CO2 6kg com suporte de instalação. | un | 1 | 370.35 | 469.79 | 469.79
15.3 | IPPUJ C10.76.30.20.010 | Bloco autônomo de luz de emergência com duas lâmpadas halógenas 55W, bateria 12V 45A. | un | 1 | 436.1864 | 553.3 | 553.3
15.4 | IPPUJ C10.76.30.20.008 | Bloco autônomo de iluminação PL9W. | un | 15 | 85.3171 | 108.22 | 1623.3
15.5 | Mercado | Placa de saída 12/24VCC simples face, sinalização luminosa sem seta. | un | 15 | 36 | 45.67 | 685.05
15.6 | Mercado | Placa de saída 12/24VCC dupla face, sinalização luminosa com seta. | un | 2 | 36 | 45.67 | 91.34
15.7 | Mercado | Placa indicativa preventiva de incêndio para extintor (13x20)cm, modelo conforme memorial preventivo. | un | 4 | 1.9 | 2.41 | 9.64
15.8 | Mercado | Placa indicativa preventiva para extintor "proibido colocar materiais" (20x20)cm, modelo conforme memorial preventivo. | un | 4 | 4.37 | 5.54 | 22.16
15.9 | Mercado | Abrigo gás conforme projeto e norma vigente IN-008 (Instalações de gás combustível GLP e GN) do CBMSC, rede de distribuição, manômetro e válvulas, tubo de cobre incluso material, mão de obra, art de instalação e laudo de estanqueidade. | un | 1 | 5255.88 | 6667.08 | 6667.08
15.10 | Mercado | Grade de ventilação quadrada (200 x 200) mm para paredes do abrigo do gás e cozinha para ventilação natural e permanente. Material: ABS (branco) com aditivo anti-UV. Conferir local de instalação em projeto. | un | 8 | 11.7 | 14.84 | 118.72
16 |  | URBANISMO |  |  |  |  | 202810.48
16.1 | SINAPI 92396 | Pavimentação com lajotas de concreto tipo paver (cor natural) tamanho (20x10x6)cm, com colchão de pó de pedra de espessura 10cm e compactação com rolo ou placa vibratória. Incluso calçadas lado externo. | m² | 387.357 | 56.87 | 72.14 | 27943.93
16.2 | Mercado | Pavimentação em blocos de concreto (paver 35mpa - piso podotátil direcional, cor vermelha) (25x25x6)cm e assentados sobre colchão de pó de pedra 10 cm de espessura compactado - considerando 5% de empolamento. Incluso calçadas lado externo. | m² | 42.5 | 62.25 | 78.96 | 3355.8
16.3 | Mercado | Pavimentação em blocos de concreto (paver 35 mpa - piso podotátil alerta, cor vermelha) (25x25x6)cm e assentados sobre colchão de pó de pedra - espessura 10cm - compactado (considerar 5% de empolamento). Incluso na rampa de acesso para acessibilidade conforme projeto. | m² | 4.2153 | 62.25 | 78.96 | 332.84
16.4 | Mercado | Pavimentação em blocos de concreto (paver 35 mpa - piso podotátil alerta para início e fim de rampas, cor vermelha) (125x25)cm e espessura de 6cm, assentados sobre colchão de pó de pedra - espessura 10cm - compactado (considerar 5% de empolamento). | m² | 1.875 | 62.25 | 78.96 | 148.05
16.5 | SINAPI 94275 | Meio-fio de concreto pré-moldado, dimensões (100x15x13x20)cm -(comprimento x base inferior x base superior x altura), rejuntado com argamassa. Incluso escavação e aterro apiloado. | m | 263.12 | 31.4 | 39.83 | 10480.07
16.6 | Mercado | Piso podotátil direcional pvc (25x25)cm - para sobreposição em piso cerâmico, incluso material para colagem e mão de obra. | m² | 86 | 91.5636 | 116.15 | 9988.9
16.7 | Mercado | Piso podotátil alerta em pvc (25x25)cm - para sobreposição em piso cerâmico, incluso material para colagem e mão de obra. | m² | 3 | 91.56 | 116.14 | 348.42
16.8 | Mercado | Parque infantil com escorregador, balanços, tubos, tobogã e 03 torres - ver memorial descritivo. | un | 1 | 20987 | 26622.01 | 26622.01
16.9 | IPPUJ C10.84.10.30.015 | Cerca tipo gradil em aço galvanizado na cor verde, altura de 2,30 m com perfis metálicos (40x60)mm chumbados em viga baldrame, com cantoneira de detalhamento conforme projeto, painéis de largura 2,50 m, malha retangular (5x20)cm, instalada. Incluso cápsula de aço galvanizado para acabamento na extremidade superior do tubo de aço. Exclusive viga. Conforme memorial descritivo. | m | 260 | 200.484 | 254.31 | 66120.6
16.10 | IPPUJ C10.64.20.25.010 | Portão de abrir de gradil em aço galvanizado na cor verde (3,40x2,30)m 02 folhas, painel de 2,50m com malha retangular (5x20)cm - ver projeto e memorial descritivo - conforme padrão e especificações técnicas da cerca. utilizar 03 dobradiças reforçadas (ou mais, caso necessário) nas extremidades laterais do portão para melhor sustentação deste. Incluso pilar com base em concreto com fundação adequada. | m² | 7.82 | 246.25 | 312.37 | 2442.73
16.11 | IPPUJ C10.64.20.25.010 | Portão de abrir de gradil na cor verde (1,20x2,30)m em aço galvanizado 01 folha com malha (5x20)cm retangular conforme padrão e especificações técnicas da cerca no projeto e memorial descritivo. | m² | 2.76 | 246.25 | 312.37 | 862.14
16.12 | Mercado | Kit de fechadura eletromagnética para portão de entrada com botão de acionamento interno, sensor de porta aberta. Incluso instalação, aterramento, fiação e mão de obra. | un | 1 | 350 | 443.98 | 443.98
16.13 | IPPUJ C10.60.30.10.010 | Kit de fechadura de embutir para portão de acesso ao campo de futebol, incluso instalação e mão de obra. | un | 1 | 83.3568 | 105.74 | 105.74
16.14 | Mercado | Abrigo de lixo, em alvenaria, com base e laje de concreto armado com impermeabilizante, rebocado, pintado externamente , cerâmica interna no piso, e revestimento das paredes em pastilha cerâmica, portas de alumínio conforme projeto, materiais e mão de obra inclusos. Conferir medidas em projeto. | un | 1 | 3750 | 4756.88 | 4756.88
16.15 | SINAPI 85180 | Plantio de grama esmeralda em rolo. | m² | 402.8833 | 12.99 | 16.48 | 6639.52
16.16 | Mercado | Terra adubada. Incluso transporte e espalhamento. | m³ | 60.4325 | 140 | 177.59 | 10732.21
16.17 | IPPUJ I05.15.05.15.005 | Pó de brita, espessura 12 cm. Incluso transporte e espalhamento. | m³ | 107.7432 | 56.8038 | 72.06 | 7763.97
16.18 | IPPUJ C10.84.15.05.031 | Lona plástica preta, colocação sob perímetro onde será colocado o pó de brita. | m² | 897.86 | 1.8823 | 2.39 | 2145.89
16.19 | Mercado | Bancos em madeira plástica com encosto, cor de madeira itaúba, jatobá ou marfim - 2m de largura e 78 cm de altura, sendo 50cm de altura do chão até base do assento dos bancos. Conferir memorial descritivo. | un | 8 | 350 | 443.98 | 3551.84
16.20 | IPPUJ C10.84.45.20.015 | Lixeira para coleta seletiva seis cores com identificação de material para: papel, vidro, plástico, orgânico, metal e reciclável - separação -, colocada, incluso pedestal confecionado em ferro Ø 2", pintura epoxi - ver foto memorial. | un | 6 | 109.16 | 138.47 | 830.82
16.21 | IPPUJ C10.84.45.20.005 | Lixeira tipo strasse padrão 0,45x0,45x1,00 m, corpo e cesto em aço galvanizado, acabamentos em alumínio fundido e madeira nobre tratada | un | 3 | 336.95 | 427.42 | 1282.26
16.22 | Mercado | Mesa com tampo em forma de octágono de M.D.F. branco, com fita de borda colorida. Pés e base de sustentação da mesa coloridos, pintados com tinta esmalte sintético atóxico. 08 cadeiras coloridas com estrutura de ferro branco, acento e encosto em M.D.F. pintado com tinta ultravioleta atóxica. - ver foto no memorial descritivo. | un | 4 | 800 | 1014.8 | 4059.2
16.23 | SINAPI 74072/002 | Corrimão em tubos de aço inoxidável 2" (alto padrão) com flanges para fixação, altura de 92 cm do piso acabado das barras de apoio, e 112 cm de altura do guarda corpo, sendo 10 cm engastados no radier. Barras verticais a cada 73,5 cm, acabamento polido, com detalhe curvado no início e no final do corrimão, incluso frete instalação e todos os materiais necessários. Verificar projeto e memorial descritivo. | m | 34.35 | 102.72 | 130.3 | 4475.81
16.24 | IPPUJ C10.76.10.60.233 | Poste telecônico reto galvanizado a fogo, engastado com capacidade para 4 lâmpadas vapor metálico 250W (4 luminárias) (altura: 4,00m), (incluso: 1 lâmpada tubular vapor metálico 250W, reatores, instalação e todos os itens necessários para execução do serviço (fiação e demais acessórios). | un | 1 | 1217.1829 | 1544 | 1544
16.25 | IPPUJ I21.05.20.20.1065 | Complemento do item 16.18 (poste de iluminação): lâmpada vapor metálico tubular 250w, manter mesmo padrão de lâmpada que está inclusa no item anterior. Incluso instalação destas no poste. | un | 3 | 93.6483 | 118.79 | 356.37
16.26 | IPPUJ I10.98.10.05.005 | Trave para campo de esportes no cdi, 8 cm de diâmetro, dimensões (300x200) cm (largura/altura) , 100 cm de recuo inferior e 60 cm de recuo superior na cor branca. | par | 1 | 3480.7475 | 4415.33 | 4415.33
16.27 | IPPUJ I10.98.10.05.010 | Rede para traves de futebol com fios de 03 mm. Malha de polietileno - polipropileno (12x12) cm. Instalado nas traves. | par | 1 | 139.1136 | 176.47 | 176.47
16.28 | Mercado | Fita de demarcação 6 cm de largura de fibra para campo de futebol com fixador. Instalado. | m | 46 | 2.99 | 3.79 | 174.34
16.29 | Mercado | Adesivo para identificação do CDI na fachada de vidro (0,15x33,65)m, altura de 1m do piso acabado. Incluso instalação. Conferir arte do adesivo com a fiscalização. | un | 1 | 560 | 710.36 | 710.36
17. |  | LIMPEZA FINAL DE OBRA |  |  |  |  | 1950.62
17.1 | SINAPI 9537 | Limpeza final da obra. | m² | 641.65 | 2.4 | 3.04 | 1950.62
18. |  | AS BUILT |  |  |  |  | 7144.77
18.1 | Mercado | As built da edificação e do terreno com levantamento topográfico planialtimétrico. | m² | 2253.87 | 2.5 | 3.17 | 7144.77
TOTAL GERAL | [6 empty] | 1443045.47
EDMUNDO DE JESUS ARAÚJO JÚNIOR
Engenheiro Civil
CREA/SC 053875-8
Note on D17: estagioeduca02: PREÇO CONFERIDO COM A EMPRESA COLETORA DE ENTULHOS DE GASPAR (SC COLETORA DE ENTULHOS), NO DIA 25/06/2018, LARISSA LIGOU DIRETAMENTE PARA O LOCAL
Note on G17: estagioeduca02: Valor da empresa sc coletora de entulhos é de r$ 200,00 por semana, e na planilha foi inserido o valor mensal de r$ 800,00 por 08 meses.
Note on F25: estagioeduca01: 54 estacas para construção e 42 estacas para a cerca
Note on F29: estagioeduca02: INCLUIDO MAIS 120,03 KG DE AÇO PARA OS NEGATIVOS DA EDIFICAÇÃO.
Note on F32: estagioeduca01: 22,79 M³ para vigas e blocos de concreto da cerca - fundação e 0,69M³ para o radier+0,735 M³ para escada de acessibilidade
Note on F37: estagioeduca02: 5,74 M² BASE DA BANCADA DA COZINHA, COM ABERTURA PARA TRÊS PORTAS DE CORRER (1,6*0,7 E 1,40*0,7) E MAIS 3,034 PARA BANCADA DE ALVENARIA AO LADO DO FOGÃO.
Note on C42: estagioeduca01: Ver código 00010555 insumos
Note on C43: estagioeduca01: Ver código 00011365
Note on C44: estagioeduca01: Não tem na tab SINAPI - mantenho valor?
Note on F69: estagioeduca02: INCLUIDO CHAPISCO PARA AS BANCADAS DA COZINHA
Note on F70: estagioeduca02: INCLUIDO REBOCO PARA AS BANCADAS DA COZINHA
Note on F73: estagioeduca02: + 26,25 m de soleira para a rampa de acessibilidade e escadas, no muro de 5 cm
Note on F78: estagioeduca02: INCLUIDO MAIS 11,66 M² PARA REVESTIMENTO DA BANCADA DE ALVENARIA DA PIA E MAIS 5,132 M² PARA BANCADA NA COZINHA AO LADO DO FOGÃO e 3,64 m² para despensa
Note on F89: estagioeduca02: FOI INCLUIDO MAIS 208,075 M² PARA LAJES DO TETO.
Note on G138: estagioeduca02: VALOR DE MERCADO+ VALOR DE INSTALAÇÃO NO IPPUJ
Note on D197: estagioeduca02: NÃO É O MESMO INCLUÍDO NAS HASTES DE 3 METROS
Note on C214: estagioeduca01: Da onde sairam os valores?
Note on F214: estagioeduca02: MUDEI AS ÁREAS
Note on B219: estagioeduca02: RETIRAR E VERIFICAR COM LARISSA
Note on F222: estagioeduca02: VERIFICAR COM LARISSA A AREA
Note on F243: estagioeduca01: 94,45m² + 43,1033m² da calçada lado externo, e dia 18/05 foi descontado paver da rampa de acesso
Note on F244: estagioeduca01: 28,4 m² da calçada
Note on F245: estagioeduca01: 2,4153 m² do acesso para cadeirantes
Note on F247: estagioeduca01: 75,56 M + 38,56 M DA CALÇADA FRENTE E TRÁS DO CDI
Note on D252: estagioeduca01: ADD ESP. TÉC. DO REVESTIMENTO (ABLTELAS EMAIL)
Note on G275: estagioeduca01: No IPPUJ ~R$19,00 - ver

## Quantitativo
Cálculo de Alvenaria
TABELA DE ESQUADRIAS
BANHEIRO EXTERNO OK | [13 empty] | Cód. | Largura | Altura | Área
LOCAL | PAREDE | COMPRIMENTO (m) | ALTURA* (m) | DESCONTOS (m²) | ÁREA (m²) |  | LOCAL | PAREDE | COMPRIMENTO (m) | ALTURA* (m) | DESCONTOS (m²) | ÁREA (m²) |  | P1 | 0.8 | 2.1 | 1.68
[14 empty] | P2 | 0.7 | 2.1 | 1.47
Edificação | Par. 1 | 2.5 | 3.26 | 3 | 5.15 |  | Edificação (banheiro externo) ** | Par. 50 | 3.4 | 3.2 | 0 | 10.88 |  | P3 | 0.8 | 2.1 | 1.68
Edificação | Par. 2 | 3.35 | 3.26 | 1.76 | 9.161 |  | Edificação (banheiro externo) ** | Par. 51 | 2.55 | 3.2 | 1.98 | 6.18 |  | P4 | 0.8 | 2.1 | 1.68
Edificação | Par. 3 | 6.75 | 3.26 | 8.4 | 13.605 |  | Edificação (banheiro externo) ** | Par. 52 | 2.7 | 3.2 | 0 | 8.64 |  | P6 | 0.8 | 1.8 | 1.44
Edificação | Par. 4 | 3.3 | 3.26 | 1.2 | 9.558 |  | Edificação (banheiro externo) ** | Par. 53 | 2.6 | 3.2 | 1.98 | 6.34 |  | PJ01 | 4 | 2.1 | 8.4
Edificação | Par. 5 | 6.95 | 3.26 | 8.4 | 14.257 |  | Edificação (banheiro externo) ** | Par. 54 | 3.55 | 3.2 | 0 | 11.36 |  | J01 | 1.6 | 1.1 | 1.76
Edificação | Par. 6 | 5 | 3.26 | 3.3 | 13 |  | TOTAL |  |  |  | S/ ABERTURA | 30.88 |  | J02 | 1.2 | 1.1 | 1.32
Edificação | Par. 7 | 2.5 | 3.26 | 0 | 8.15 | [5 empty] | C/ ABERTURA | 12.52 |  | J03 | 3 | 1.1 | 3.3
Edificação | Par. 8 | 3.25 | 3.26 | 1.68 | 8.915 | 5.75 | [7 empty] | J04 | 4.2 | 0.8 | 3.36
Edificação | Par. 9 | 2.5 | 3.26 | 3 | 5.15 | 16.05 | [7 empty] | J05 | 1.8 | 1.1 | 1.98
Edificação | Par. 10 | 3.3 | 3.26 | 3.44 | 7.318 | 7 | [7 empty] | J06 | 0.6 | 0.5 | 0.3
Edificação | Par. 11 | 6.95 | 3.26 | 5.34 | 17.317 | 4.8 | [7 empty] | J07 | 0.4 | 0.5 | 0.2
Edificação | Par. 12 | 3.3 | 3.26 | 2.18 | 8.578 | [8 empty] | J08 | 2 | 1.1 | 2.2
Edificação | Par. 13 | 7 | 3.26 | 5.04 | 17.78 | [8 empty] | J09 | 0.6 | 1.1 | 0.66
Edificação | Par. 14 | 1.3 | 3.26 | 1.68 | 2.558 | [8 empty] | P7 | 0.8 | 2.1 | 1.68
Edificação | Par. 15 | 3.5 | 3.26 | 0 | 11.41
Edificação | Par. 16 | 3.5 | 3.26 | 1.68 | 9.73
Edificação | Par. 17 | 3.5 | 3.26 | 0 | 11.41
Edificação | Par. 18 | 3.5 | 3.26 | 0 | 11.41
Edificação | Par. 19 | 3.5 | 3.26 | 1.98 | 9.43
Edificação | Par. 20 | 2.45 | 3.26 | 1.76 | 6.227
Edificação | Par. 21 | NÃO EXISTE MAIS - REMOVIDA
Edificação | Par. 22 | 2.5 | 3.26 | 0 | 8.15
Edificação | Par. 23 | 5.8 | 3.26 | 3.88 | 15.028
Edificação | Par. 24 | 6 | 3.26 | 0 | 19.56
Edificação | Par. 25 | 5.8 | 3.26 | 3.88 | 15.028
Edificação | Par. 26 | 5.9 | 3.26 | 0 | 19.234
Edificação | Par. 27 | 6 | 3.26 | 3.3 | 16.26
Edificação | Par. 28 | 3.25 | 3.26 | 1.76 | 8.835
Edificação | Par. 29 | 3.25 | 3.26 | 0 | 10.595
Edificação | Par. 30 | 3.25 | 3.26 | 1.47 | 9.125
Edificação | Par. 31 | 1 | 3.26 | 0 | 3.26
Edificação | Par. 32 | 2.15 | 3.26 | 0 | 7.009
Edificação | Par. 33 | 1.55 | 3.26 | 0 | 5.053
Edificação | Par. 34 | 6.4 | 3.26 | 3.33 | 17.534
Edificação | Par. 35 | 6.35 | 3.26 | 2.5789 | 18.1221
Edificação | Par. 36 | 1.95 | 3.26 | 2.34 | 4.017
Edificação | Par. 37 | 2 | 3.26 | 0.3 | 6.22
Edificação | Par. 38 | 3 | 3.26 | 3.36 | 6.42
Edificação | Par. 39 | 3.05 | 3.26 | 0.6 | 9.343
C. D'ÁGUA | Par. 40 | 3.2 | 4.2 | 0 | 13.44
C. D'ÁGUA | Par. 41 | 3.2 | 4.2 | 0 | 13.44
C. D'ÁGUA | Par. 42 | 6.4 | 4.2 | 0 | 26.88
C. D'ÁGUA | Par. 43 | 6.4 | 4.2 | 0 | 26.88
PLATIBANDA | Par. 44 | 1 | 1.2 | 0 | 1.2
PLATIBANDA | Par. 45 | 4.5 | 1.2 | 0 | 5.4
PLATIBANDA | Par. 46 | 20.5 | 1.2 | 0 | 24.6
PLATIBANDA | Par. 47 | 30.9 | 1.2 | 0 | 37.08
PLATIBANDA | Par. 48 | 7.4 | 1.2 | 0 | 8.88
PLATIBANDA | Par. 49 | 0.8 | 1.2 | 0 | 0.96
TOTAL |  |  |  |  | 557.6671
*Altura edificação = Pé direito - altura viga + altura laje = 3,50 - 0,40 + 0,16
**Considerou-se 30 cm de viga - parede estrutural sem laje.
Cálculo de chapisco/reboco | [13 empty] | PAREDES INTERNAS E EXTERNAS (TOTAL INTERNAS - REVESTIMENTO CERÂMICO INTERNO AO LADO = ÁREA DE PINTURA INTERNA)
BANHEIRO EXTERNO OK | [23 empty] | Revestimento cerâmico interno (banheiros e cozinha)
PAREDES | [9 empty] | TETO |  |  |  |  | PAREDES INTERNAS |  |  |  | PAREDES EXTERNAS |  |  |  | →→→ |  |  | Pastilha cerâmica externa (10x10)cm
LOCAL | PAREDE | DESCONTOS (M²) | LARGURA (M) externo | LARGURA (M) interno * | ALTURA (M) externo | Altura (M) interno | ÁREA TOTAL (M²) |  |  | LOCAL | PAREDES DE CONTORNO | Ambiente | ÁREA (m²) | [10 empty] | LOCAL | ÁREA TOTAL (M²) | PERÍMETRO EXTERNO | PAREDE BEBEDOURO EXTERNO | ALTURA EXTERNO | ALTURA PAREDE BEBEDOURO EXTERNO | DESCONTOS (M²) | ÁREA (M²)
[15 empty] | LOCAL | PAREDE | x | ÁREA (M²) | LOCAL | PAREDE | x | ÁREA (M²)
Edificação | 1 à 6 | 26.06 | 29.3 | 28 | 3.26 | 3.1 | 130.198 |  |  | Edificação | 1, 7, 20, 21 | Recepção | 6.25 |  | Edificação | 1 à 6 | x | 60.74 | Edificação | 1 à 6 | x | 69.458 |  | Banheiro 2m² | 19.23 | 116.45 | 3.85 | 1 | 1.3 | 20 | 101.455
Edificação | 7 e 8 | 1.68 | 5.85 | 5.85 | 3.26 | 3.1 | 33.846 |  |  | Edificação | 2, 8, 21, 21 | Direção | 8.375 |  | Edificação | 7 e 8 | x | 16.455 | Edificação | 7 e 8 | x | 17.391 |  | Banheiro 6,74m² | 36.82
Edificação | 9 à 14 | 20.68 | 25.4 | 24.15 | 3.26 | 3.1 | 116.309 |  |  | Edificação | 3, 22, 30, 11, 23 | Sala 01 | 39.5275 |  | Edificação | 9 à 14 | x | 54.185 | Edificação | 9 à 14 | x | 62.124 |  | Banheiro 9,60 m² | 48.42
Edificação | 15 | 0 | 3.7 | 3.5 | 3.26 | 3.1 | 22.912 |  |  | Edificação | 11, 30, 31, 32 | Banheiro 01 | 2 |  | Edificação | 15 | x | 10.85 | Edificação | 15 | x | 12.062 |  | Banheiro deficientes | 19.47 | Pastilha porcelana decorativa - banheiros e cozinha) (2,5x2,5)cm
Edificação | 16 | 1.68 | 3.5 | 3.5 | 3.26 | 3.1 | 18.9 |  |  | Edificação | 4, 23, 24, 33 | Banheiro 02 | 6.7425 |  | Edificação | 16 | x | 9.17 | Edificação | 16 | x | 9.73 |  | Cozinha | 62.4411 | LOCAL | PERÍMETRO (M) | DESCONTOS (M) | ÁREA TOTAL (M²)
Edificação | 17 | 0 | 3.5 | 3.5 | 3.26 | 3.1 | 22.26 |  |  | Edificação | 33, 12, 23, 24 | Banheiro 03 | 2.325 |  | Edificação | 17 | x | 10.85 | Edificação | 17 | x | 11.41 |  | Banheiro externo fem. | 28.82
Edificação | 18 | 0 | 3.5 | 3.5 | 3.26 | 3.1 | 22.26 |  |  | Edificação | 24, 25, 12, 4 | Banheiro 04 | 9.6 |  | Edificação | 18 | x | 10.85 | Edificação | 18 | x | 11.41 |  | Banheiro externo masc. | 28.82 | Banheiro 2m² | 6 | 0.7 | 0.53
Edificação | 19 | 1.98 | 3.9 | 3.5 | 3.26 | 3.1 | 19.604 |  |  | Edificação | 5, 25, 13, 26 | Sala 02 | 42 |  | Edificação | 19 | x | 8.87 | Edificação | 19 | x | 10.734 |  | Lavanderia | 31.04 | Banheiro 6,74m² | 11.8 | 2.8 | 0.9
Edificação | 20 e 28 | 3.52 | 6.4 | 5.85 | 3.26 | 3.1 | 31.959 |  |  | Edificação | 26, 6, 27, 14, 15 | Sala 03 | 30 |  | Edificação | 20 e 28 | x | 14.615 | Edificação | 20 e 28 | x | 17.344 |  | TOTAL | 270.2611 | Banheiro 9,60 m² | 15.2 | 2.8 | 1.24
Edificação | 29 | 0 | 3.35 | 3.35 | 3.26 | 3.1 | 21.306 |  |  | Edificação | 15, 34, 35, 16 | Cozinha | 22.75 |  | Edificação | 21 e 29 | x | 10.385 | Edificação | 21 e 29 | x | 10.921 |  |  |  | Banheiro deficientes | 6.1 | 0.8 | 0.53
Edificação | 22 e 30 | 1.47 | 5.85 | 5.85 | 3.26 | 3.1 | 34.266 |  |  | Edificação | 36, 37, 16, 17 | Despensa | 7 |  | Edificação | 22 e 30 | x | 16.665 | Edificação | 22 e 30 | x | 17.601 |  |  |  | Cozinha | 20 | 4.9 | 0
Edificação | 23 | 3.88 | 6 | 5.85 | 3.26 | 3.1 | 29.935 |  |  | Edificação | 38, 39, 17, 18 | Almoxarifado | 5.25 |  | Edificação | 23 | x | 14.255 | Edificação | 23 | x | 15.68 |  |  |  | Banheiro externo fem. | 8.8 | 0.8 | 0.8
Edificação | 24 | 0 | 6 | 5.85 | 3.26 | 3.1 | 37.695 |  |  | Edificação | 38, 39, 18, 19 | Lavanderia | 5.25 |  | Edificação | 24 | x | 18.135 | Edificação | 24 | x | 19.56 |  |  |  | Banheiro externo masc. | 8.8 | 0.8 | 0.8
Edificação | 25 | 3.88 | 6 | 6 | 3.26 | 3.1 | 30.4 |  |  | Edificação | 7, 9, 28, 29 | Biblioteca | 8.375 |  | Edificação | 25 | x | 14.72 | Edificação | 25 | x | 15.68 |  |  |  | Lavanderia | 10 | 2.6 | 0
Edificação | . | 0 | 6 | 6 | 3.26 | 3.1 | 38.16 |  |  | Edificação | 8, 10, 29, 30 | Sala dos professores | 11.22 |  | Edificação | 26 | x | 18.6 | Edificação | 26 | x | 19.56 |  |  |  | TOTAL |  |  | 4.8
Edificação | 27, 35, 37, 39 | 6.7789 | 18.5 | 17.5 | 3.26 | 3.1 | 101.0022 |  |  | Platibanda | TODAS | Cobertura | 48.08 |  | Edificação | 27, 35, 37, 39 | x | 47.4711 | Edificação | 27, 35, 37, 39 | x | 53.5311
Edificação | 31 | 0 | 1.15 | 1 | 3.26 | 3.1 | 6.849 |  |  | TOTAL |  |  | 254.75 |  | Edificação | 31 | x | 3.1 | Edificação | 31 | x | 3.749
Edificação | 32 | 0 | 2.15 | 2 | 3.26 | 3.1 | 13.209 | [7 empty] | Edificação | 32 | x | 6.2 | Edificação | 32 | x | 7.009
Edificação | 34, 36 e 38 | 9.03 | 12.1 | 11.5 | 3.26 | 3.1 | 57.036 | [7 empty] | Edificação | 34, 36 e 38 | x | 26.62 | Edificação | 34, 36 e 38 | x | 30.416
Edificação | 33 | 0 | 1.55 | 1.55 | 3.26 | 3.1 | 9.858 |  |  | TOTAL | 1475.6942 |  |  |  | Edificação | 33 | x | 4.805 | Edificação | 33 | x | 5.053
CAIXA D'ÁGUA | 40 | 0 | 3.6 | 3.2 | 4.2 | 4.2 | 28.56 | [7 empty] | CAIXA DÁGUA | 40 | x | 13.44 | CAIXA DÁGUA | 40 | x | 15.12 |  |  |  | Rodapé - salas de aula
CAIXA D'ÁGUA | 41 | 0 | 3.6 | 3.2 | 4.2 | 4.2 | 28.56 |  |  | Forro PVC no banheiro externo |  |  |  |  | CAIXA DÁGUA | 41 | x | 13.44 | CAIXA DÁGUA | 41 | x | 15.12 |  |  |  | LOCAL | PERÍMETRO (M) | DESCONTOS (M) | TOTAL (M)
CAIXA D'ÁGUA | 42 | 0 | 6.4 | 6 | 4.2 | 4.2 | 52.08 | [7 empty] | CAIXA DÁGUA | 42 | x | 25.2 | CAIXA DÁGUA | 42 | x | 26.88
CAIXA D'ÁGUA | 43 | 0 | 6.4 | 6 | 4.2 | 4.2 | 52.08 | [7 empty] | CAIXA DÁGUA | 43 | x | 25.2 | CAIXA DÁGUA | 43 | x | 26.88 |  |  |  | Sala 01 | 26 | 5.6 | 20.4
PLATIBANDA | 44 | 0 | 1 | 0.8 | 1.4 | 1.2 | 2.36 | [7 empty] | PLATIBANDA | 44 | x | 0.96 | PLATIBANDA | 44 | x | 1.4 |  |  |  | Sala 02 | 26 | 5.6 | 20.4
PLATIBANDA | 45 | 0 | 4.9 | 4.5 | 1.4 | 1.2 | 12.26 | [7 empty] | PLATIBANDA | 45 | x | 5.4 | PLATIBANDA | 45 | x | 6.86 |  |  |  | Sala 03 | 22 | 0.8 | 21.2
PLATIBANDA | 46 | 0 | 20.5 | 20.1 | 1.4 | 1.2 | 52.82 | [7 empty] | PLATIBANDA | 46 | x | 24.12 | PLATIBANDA | 46 | x | 28.7 |  |  |  | TOTAL |  |  | 68.2
PLATIBANDA | 47 | 0 | 31.3 | 30.9 | 1.4 | 1.2 | 80.9 | [7 empty] | PLATIBANDA | 47 | x | 37.08 | PLATIBANDA | 47 | x | 43.82
PLATIBANDA | 48 | 0 | 7.4 | 7 | 1.4 | 1.2 | 18.76 | [7 empty] | PLATIBANDA | 48 | x | 8.4 | PLATIBANDA | 48 | x | 10.36
PLATIBANDA | 49 | 0 | 1 | 0.8 | 1.4 | 1.2 | 2.36 | [7 empty] | PLATIBANDA | 49 | x | 0.96 | PLATIBANDA | 49 | x | 1.4 |  |  |  | Rodapé cerâmico antiderrapante
Edificação (banheiro externo) ** | 50 | 0 | 3.85 | 3.4 | 3.2 | 3.2 | 23.2 | [7 empty] | BANHEIRO EXTERNO | 50 | x | 10.88 | BANHEIRO EXTERNO | 50 | x | 12.32 |  |  |  | LOCAL | PERÍMETRO (M) | DESCONTOS (M) | TOTAL (M)
Edificação (banheiro externo) ** | 51 | 1.98 | 3 | 2.7 | 3.2 | 3.2 | 14.28 | [7 empty] | BANHEIRO EXTERNO | 51 | x | 6.66 | BANHEIRO EXTERNO | 51 | x | 7.62
Edificação (banheiro externo) ** | 52 | 0 | 2.7 | 2.7 | 3.2 | 3.2 | 17.28 | [7 empty] | BANHEIRO EXTERNO | 52 | x | 8.64 | BANHEIRO EXTERNO | 52 | x | 8.64 |  |  |  | Recepção | 10 | 1.6 | 8.4
Edificação (banheiro externo) ** | 53 | 1.98 | 3 | 2.7 | 3.2 | 3.2 | 14.28 | [7 empty] | BANHEIRO EXTERNO | 53 | x | 6.66 | BANHEIRO EXTERNO | 53 | x | 7.62 |  |  |  | Direção | 11.7 | 1.6 | 10.1
Edificação (banheiro externo) ** | 54 | 0 | 3.85 | 3.4 | 3.2 | 3.2 | 23.2 | [7 empty] | BANHEIRO EXTERNO | 54 | x | 10.88 | BANHEIRO EXTERNO | 54 | x | 12.32 |  |  |  | Biblioteca | 11.7 | 0.8 | 10.9
TOTAL | [6 empty] | 1220.9442 | [7 empty] | TOTAL | - | - | 305.2 | TOTAL | - | - | 544.0281 |  |  |  | Sala dos Professores | 13.4 | 2.3 | 11.1
[15 empty] | TOTAL TETO |  |  | 254.75 | [7 empty] | Despensa | 11 | 1.6 | 9.4
LARGURA (m) interno* = Largura interno - largura dos pilares | [14 empty] | TOTAL INTERNO |  |  | 559.95 | [7 empty] | Almoxarifado | 10 | 0.8 | 9.2
[19 empty] | PINTURA FAIXA AZUL |  |  | 69.97 |  |  |  | TOTAL |  |  | 59.1
[15 empty] | PINTURA TOTAL = | 1103.9781
BANHEIRO EXTERNO OK | [6 empty] | BANHEIRO EXTERNO OK
Cálculo da soleira e peitoril (PAREDES 20CM) | [6 empty] | Cálculo de verga/contraverga | [5 empty] | Cálculo da soleira
Parede | Porta | Janela | Comprimento total |  |  |  | Parede | Porta/Janela Código | Verga (m) | Contraverga (m) |  |  | Parede 15cm | Porta | Janela
Par. 1 | 0.86 | 1.3 | 2.16 |  |  |  | Par. 1 | P01, J02 | 2.5 | 1.55 |  |  | Par. 8 | 0.86 | 0
Par. 2 | 0 | 1.7 | 1.7 |  |  |  | Par. 2 | J01 | 3.35 | 3.35 |  |  | Par. 16 | 0.86 | 0
Par. 3 | 4.1 | 0 | 4.1 |  |  |  | Par. 3 | PJ01 | 6.75 | 0 |  |  | Par. 21 | 0.86 | 0
Par. 4 | 0 | 2.8 | 2.8 |  |  |  | Par. 4 | J06 | 3.3 | 3.3 |  |  | Par. 23 | 0.86 | 2.1
Par. 5 | 4.1 | 0 | 4.1 |  |  |  | Par. 5 | PJ01 | 6.95 | 0 |  |  | Par. 25 | 0.86 | 2.1
Par. 6 | 0 | 3.1 | 3.1 |  |  |  | Par. 6 | J03 | 5 | 5 |  |  | Par. 30 | 0.76 | 0
Par. 7 | 0 | 0 | 0 |  |  |  | Par. 7 | x | 0 | 0 |  |  | TOTAL | 5.06 | 4.2
PAREDE 15CM | [6 empty] | Par. 8 | P01 | 1.48 | 0
Par. 9 | 0.86 | 1.3 | 2.16 |  |  |  | Par. 9 | P01, J02 | 2.5 | 1.55
Par. 10 | 0.86 | 1.7 | 2.56 |  |  |  | Par. 10 | P01, J01 | 3.3 | 2.35
Par. 11 | 0.86 | 5 | 5.86 |  |  |  | Par. 11 | J06, J04, P01 | 6.95 | 6.05
Par. 12 | 0.86 | 1.2 | 2.06 |  |  |  | Par. 12 | P03, J06, J07 | 3.3 | 2.35
Par. 13 | 0.86 | 4.3 | 5.16 |  |  |  | Par. 13 | J04, P01 | 7 | 6.05
Par. 14 | 0.86 | 0 | 0.86 |  |  |  | Par. 14 | P01 | 1.3 | 0
Par. 15 | 0 | 0 | 0 |  |  |  | Par. 15 | x | 0 | 0
PAREDE 15CM | [6 empty] | Par. 16 | P04 | 1.48 | 0
Par. 17 | 0 | 0 | 0 |  |  |  | Par. 17 | x | 0 | 0
Par. 18 | 0 | 0 | 0 |  |  |  | Par. 18 | x | 0 | 0
Par. 19 | 0 | 1.9 | 1.9 |  |  |  | Par. 19 | J05 | 3.5 | 3.5
Par. 20 | 0 | 1.7 | 1.7 |  |  |  | Par. 20 | J01 | 2.45 | 2.45
PAREDE 15CM | [6 empty] | Par. 21 | P01 | 1.48 | 0
Par. 22 | 0 | 0 | 0 |  |  |  | Par. 22 | x | 0 | 0
PAREDE 15CM | [6 empty] | Par. 23 | J08, P04 | 5.38 | 4.05
Par. 24 | 0 | 0 | 0 |  |  |  | Par. 24 | x | 0 | 0
PAREDE 15CM | [6 empty] | Par. 25 | J08, P04 | 3.78 | 2.45
Par. 26 | 0 | 0 | 0 |  |  |  | Par. 26 | x | 0 | 0
Par. 27 | 0 | 3.1 | 3.1 |  |  |  | Par. 27 | J03 | 6 | 6
Par. 28 | 0 | 1.7 | 1.7 |  |  |  | Par. 28 | J01 | 3.25 | 3.25
Par. 29 | 0 | 0 | 0 |  |  |  | Par. 29 | x | 0 | 0
PAREDE 15CM | [6 empty] | Par. 30 | P02 | 1.38 | 0
Par. 31 | 0 | 0 | 0 |  |  |  | Par. 31 | x | 0 | 0
Par. 32 | 0 | 0 | 0 |  |  |  | Par. 32 | x | 0 | 0
Par. 33 | 0 | 0 | 0 |  |  |  | Par. 33 | x | 0 | 0
Par. 34 | 0.86 | 0 | 0.86 |  |  |  | Par. 34 | PASSA PRATOS, P01 | 6.4 | 5.47
Par. 35 | 0 | 1.9 | 1.9 |  |  |  | Par. 35 | J05 | 6.35 | 6.35
Par. 36 | 0.86 | 0.7 | 1.56 |  |  |  | Par. 36 | J09, P01 | 1.95 | 1
Par. 37 | 0 | 0.7 | 0.7 |  |  |  | Par. 37 | J06 | 2 | 2
Par. 38 | 1.72 | 0 | 1.72 |  |  |  | Par. 38 | P01, P01 | 3 | 0
Par. 39 | 0 | 1.4 | 1.4 |  |  |  | Par. 39 | J06, J06 | 3.05 | 3.05
Par. 50 | 0 | 0 | 0 |  |  |  | Par. 50 | x |  | 0
Par. 51 | 0.86 | 0.7 | 1.56 |  |  |  | Par. 51 | J06, P01 | 2.55 | 1.62
Par. 52 | 0 | 0 | 0 |  |  |  | Par. 52 | x | 0 | 0
Par. 53 | 0.86 | 0.7 | 1.56 |  |  |  | Par. 53 | J06, P01 | 2.6 | 1.62
Par. 54 | 0 | 0 | 0 |  |  |  | Par. 54 | x | 0 | 0
TOTAL | 19.38 | 36.9 | 56.28 |  |  |  | TOTAL |  | 110.28 | 74.36
Verga ultrapassa 50 cm o limite da porta
BANHEIRO EXTERNO OK |  |  | BANHEIRO EXTERNO OK
Cálculo de contrapiso |  |  | Cálculo de Piso
Ambiente | Área total (m²) |  | Ambiente | Tipo de piso | Área (m²)
Pátio coberto | 295.79 |  | Sala de recreação | Cerâmico | 295.79
Recepção | 6.25 |  | Recepção | Cerâmico | 6.25
Direção | 8.375 |  | Direção | Cerâmico | 8.375
Sala 01 | 39.5275 |  | Banheiro 01 | Cerâmico | 2
Banheiro 01 | 2 |  | Banheiro 02 | Cerâmico | 6.7425
Banheiro 02 | 6.7425 |  | Banheiro 03 | Cerâmico | 2.325
Banheiro 03 | 2.325 |  | Banheiro 04 | Cerâmico | 9.6
Banheiro 04 | 9.6 |  | Sala 03 | Térmico vinílico | 30 | 111.5275
Sala 02 | 42 |  | Cozinha | Cerâmico | 22.75 | 400.1075
Sala 03 | 30 |  | Despensa | Cerâmico | 7
Cozinha | 22.75 |  | Almoxarifado | Cerâmico | 5.25
Despensa | 7 |  | Lavanderia | Cerâmico | 5.25
Almoxarifado | 5.25 |  | Biblioteca | Cerâmico | 8.375
Lavanderia | 5.25 |  | Sala dos professores | Cerâmico | 11.22
Biblioteca | 8.375 |  | Sala 01 | Térmico vinílico | 39.5275
Sala dos professores | 11.22 |  | Sala 02 | Térmico vinílico | 42
Banheiro externo feminino | 4.59 |  | Banheiro externo feminino | Cerâmico | 4.59
Banheiro externo masculino | 4.59 |  | Banheiro externo masculino | Cerâmico | 4.59
TOTAL | 511.635 |  | TOTAL |  | 511.635
Cálculo de Hidrossanitário | [7 empty] | PVC marrom = água fria
Sistema | Peça | Quantidade * FS | Quantidade original |  |  |  |  | PVC branco = esgoto
Água fria (PVC marrom) | Cano PVC marrom 25mm | 175.34 | 159.4 |  |  |  |  | CPVC = Água quente
Água fria (PVC marrom) | Cano PVC marrom 50mm | 27.071 | 24.61
Água fria (PVC marrom) | Joelho 90° 25mm | 57 | 57
Água fria (PVC marrom) | Joelho 90° 50mm | 6 | 6 |  | Drenagem
Água fria (PVC marrom) | Tê 25mm | 30 | 30 |  | Peça | Quantidade | FS (10%)
Água fria (PVC marrom) | Tê 50mm | 6 | 6 |  | Boca de lobo simples | 7 | -
Água fria (PVC marrom) | Luva 25mm | 4 | 4 |  | Boca de lobo dupla | 2 | -
Água fria (PVC marrom) | Luva 50mm | 1 | 1 |  | Caixa de passagem | 11 | -
Água fria (PVC marrom) | Bucha de redução (50-25) (joelhos e tês) | 7 | 7 |  | Tubo 100mm PVC (descida calha) | 54.99
[5 empty] | Tubo 200mm concreto | 57.36
[5 empty] | Tubo 300mm concreto | 77.78
[5 empty] | Tubo 50mm PVC ar con. | 22.22 | 24.442
Esgoto (PVC branco) | Cano PVC branco 75mm | 56.232 | 51.12 |  | Tubo 25mm PVC ar con. | 13.23 | 14.553
Esgoto (PVC branco) | Cano PVC branco 100mm | 71.005 | 64.55 |  | Joelho 90° 25mm | 14
Esgoto (PVC branco) | Joelho 90° 75mm | 22 | 22 |  | Joelho 90° 50mm | 2
Esgoto (PVC branco) | Joelho 90° 100mm | 4 | 4 |  | Tê 50mm | 3
Esgoto (PVC branco) | Tê 75mm | 2 | 2 |  | Redução 25/50 | 5
Esgoto (PVC branco) | Tê 100mm | 8 | 8 |  | Joelho 90° 100mm | 18
Esgoto (PVC branco) | Y 75mm | 4 | 4
Esgoto (PVC branco) | Y 100mm | 6 | 6
Esgoto (PVC branco) | Caixa de gordura 60x80 | 1 | 1
Esgoto (PVC branco) | Redução 100-75mm (joelhos e tês) | 7 | 7
Esgoto (PVC branco) | Curva 45° 75mm | 5 | 5
Esgoto (PVC branco) | Curva 45° 100mm | 2 | 2
Esgoto (PVC branco) | Caixa de gordura 60x80 | 1 | 1
Água quente (Aqueterm) | Cano 20mm | 24.673 | 22.43
Água quente (Aqueterm) | cano 25mm | 18.37 | 16.7
Água quente (Aqueterm) | Joelho 90° 20mm | 15 | 15
Água quente (Aqueterm) | Joelho 90° 25mm | 3 | 3
Água quente (Aqueterm) | Tê 20mm | 3 | 3
Água quente (Aqueterm) | Tê 25mm | 1 | 1
Água quente (Aqueterm) | Luva 25mm | 1 | 1
Água quente (Aqueterm) | Redução (25-20) (joelhos e tês) | 2 | 2
Geral | Reservatório Boiler 500mL | 1 | 1
Geral | Caixa de passagem 60x60 | 7 | 7
Geral | Ralo sifonado | 7 | 7
Geral | Porta sabonete líquido | 8 | 8
Geral | Porta papel toalha interfolha | 6
Geral | Porta papel higiênico | 11
Geral | RGA água fria | 18 | RGA TOTAL = 25
Geral | RGA água quente | 5
Geral
Geral
IMPERMEABILIZAÇÃO
IMPERMEABILIZAÇÃO COM ARMAGASSA C/ ADITIVO IMPERMEABILIZANTE
PAREDE | LARGURA (m) externo | LARGURA (m) interno | ALTURA (m) externo | Altura (m) interno | ÁREA TOTAL (m²) |  | IMPERMEABILIZAÇÃO COM MANTA ASFÁLTICA ENTRE A VIGA BALDRAME E A ALVENARIA + 2cm PARA CADA LADO
1 à 6 | 29.3 | 28 | 0.4 | 0.4 | 22.92 |  | Viga | Comprimento | Largura de impermeabilizante | Área (m²)
7 e 8 | 11.7 | 11.7 | 0.4 | 0.4 | 9.36
9 à 14 | 25.4 | 24.15 | 0.4 | 0.4 | 19.82 |  | V1 | 27.85 | 0.24 | 6.684
15 | 3.7 | 3.5 | 0.4 | 0.4 | 2.88 |  | V2 | 5.75 | 0.24 | 1.38
16 | 3.5 | 3.5 | 0.4 | 0.4 | 2.8 |  | V3 | 16.05 | 0.24 | 3.852
17 | 3.5 | 3.5 | 0.4 | 0.4 | 2.8 |  | V4 | 7 | 0.24 | 1.68
18 | 3.5 | 3.5 | 0.4 | 0.4 | 2.8 |  | V5 | 4.8 | 0.24 | 1.152
19 | 3.9 | 3.5 | 0.4 | 0.4 | 2.96 |  | V6 | 24.6 | 0.24 | 5.904
20 e 28 | 6.4 | 5.85 | 0.4 | 0.4 | 4.9 |  | V7 | 3.5 | 0.24 | 0.84
21 e 29 | 5.85 | 5.85 | 0.4 | 0.4 | 4.68 |  | V8 | 3.5 | 0.24 | 0.84
22 e 30 | 5.85 | 5.85 | 0.4 | 0.4 | 4.68 |  | V9 | 28.1 | 0.24 | 6.744
23 | 6 | 5.85 | 0.4 | 0.4 | 4.74 |  | V10 | 17.12 | 0.24 | 4.1088
24 | 6 | 6 | 0.4 | 0.4 | 4.8 |  | V11 | 5.65 | 0.24 | 1.356
25 | 6 | 6 | 0.4 | 0.4 | 4.8 |  | V12 | 11.7 | 0.24 | 2.808
26 | 6 | 6 | 0.4 | 0.4 | 4.8 |  | V13 | 5.75 | 0.24 | 1.38
27, 35, 37, 39 | 18.5 | 17.5 | 0.4 | 0.4 | 14.4 |  | V14 | 11.7 | 0.24 | 2.808
31 | 1.15 | 1 | 0.4 | 0.4 | 0.86 |  | V15 | 5.8 | 0.24 | 1.392
32 | 2.15 | 2 | 0.4 | 0.4 | 1.66 |  | V16 | 5.8 | 0.24 | 1.392
34, 36 e 38 | 12.1 | 11.5 | 0.4 | 0.4 | 9.44 |  | V17 | 5.25 | 0.24 | 1.26
33 | 1.55 | 1.55 | 0.4 | 0.4 | 1.24 |  | V18 | 6.45 | 0.24 | 1.548
50 | 3.85 | 3.4 | 3.2 | 3.2 | 23.2 |  | V19 | 6.1 | 0.24 | 1.464
51 | 3 | 2.75 | 3.2 | 3.2 | 18.4 |  | V20 | 11.45 | 0.24 | 2.748
52 | 2.7 | 2.7 | 3.2 | 3.2 | 17.28 |  | V21 | 17.45 | 0.24 | 4.188
53 | 3 | 2.7 | 3.2 | 3.2 | 18.24 |  | TOTAL |  |  | 55.5288
54 | 3.85 | 3.55 | 3.2 | 3.2 | 23.68
TOTAL |  |  |  |  | 228.14
ÁREA DE IMPERMEABILIZAÇÃO COM TINTA BETUMINOSA EM VOLTA DA VIGA BALDRAME (PAREDES LATERAIS E EM CIMA DA V.B.)
V1 | 28.43
V2 | 5.75
V3 | 16.05
V4 | 7
V5 | 4.8 |  |  | ADIÇÃO DE CONCRETO |  |  | AÇO |  | FORMAS M²
V6 | 24.6 |  |  | PILARES | SEÇÃO | M³ DE CONCRETO | LONGITUDINAL (kg) | TRANSVERSAL (kg)
V7 | 3.325 |  |  | P1,P11,P18,P19,P33 | 20X25 | 0.065 | 3.5292 | 3.1531 | 1.17
V8 | 3.325 |  |  | P2,P4,P5,P12,P15,P17 | 15X30 | 0.0702 | 4.2351 | 3.7838 | 1.404
V9 | 28.43 |  |  | P3 | 20X40 | 0.0208 | 1.0588 | 1.1238 | 0.312
V10 | 10.85 |  |  | P6,P7,P8,P13,P24,P25,P26,P27 | 20X20 | 0.0832 | 5.6468 | 4.3982 | 1.664
V11 | 6 |  |  | P9,P10 | 15X25 | 0.0195 | 1.4117 | 1.0996 | 0.416
V12 | 11.7 |  |  | P14,P32 | 20X30 | 0.0312 | 1.4117 | 1.423 | 0.52
V13 | 5.4625 |  |  |  |  | 0.2899 | 17.2933 | 14.9815 | 5.486
V14 | 11.7
V15 | 6.67
V16 | 6.67
V17 | 5.25
V18 | 6.45
V19 | 7.015
V20 | 13.74
V21 | 17.87
TOTAL | 231.0875
Aço para estrutura de concreto
Local | Ø | kg
Viga cerca | Ø8mm | 225.94 |  | Concreto
Viga cerca | Ø10mm | 529.386 |  | Local | Volume (m³)
Viga cerca - estribo | Ø5mm | 237.8376 |  | Viga cerca | 11.7
Pilar do portão de entrada | Ø8mm | 7.9948 |  | Bloco de coroamento | 11.088
Pilar do portão de entrada - estribo | Ø5mm | 4.0656 |  | Pilar portão de entrada | 0.138
Bloco de coroamento | Ø6,3mm | 30.1301 |  | Radier | 0.6912
Bloco de coroamento | Ø6,3mm | 30.1301 |  | TOTAL | 23.6172
Bloco de coroamento - estribo | Ø6,3mm | 234.7884
Bloco de coroa. - cobrimento estribo | Ø6,3mm | 98.4214
Radier | Ø6,3mm | 10.8662
Radier | Ø6,3mm | 11.125
↓
Ø | Massa (kg/m) | Total tabela acima (kg) |  | Estrutural | CA-60 | CA-50 | Forma | Concreto
Ø5mm | 0.154 | 241.9032
Ø6,3mm | 0.245 | 415.4612 |  | Blocos | 128.1 | 461.7 | 68.76 | 13.12
Ø8mm | 0.395 | 233.9348 |  | Colarinho |  | 111.5 | 10.92 | 0.57
Ø10mm | 0.617 | 529.386 |  | Baldrame |  | 2362.6 | 252.71 | 19.9
|  | 1420.6852 |  | Laje macica d piso |  | 3738.6 | 391.03 | 67.95
|  |  |  | Pilares |  | 374.3 | 63.3 | 3.34
|  |  |  | Vigas |  | 1082.9 | 144.5 | 10.93
| CA60 | 370.0032 |  | Laje Macica do forro |  | 1505.2 | 103.88 | 22
| CA50 | 10815.582 |  | Total | 128.1 | 9636.8 | 1035.1 | 137.81
Note on E47: estagioeduca02: ALTERADO DEVIDO AO ACRESCIMO DA CASA DA CAIXA D'AGUA PARA LIMPEZA
Note on AE66: estagioeduca01: 9,85 banheiro externo sem a parede do bebedouro, e mais 11 para revestimento de pastilha toda branca na despensa
Note on AH66: estagioeduca01: 30cm a mais por causa dos respingos de água do bebedouro
Note on G86: estagioeduca02: PAREDES AUMENTARAM EM 80 CENTIMETROS EM RELAÇÃO AO ANTIGO PROJETO, LARISSA AUMENTOU 40 CENTIMETROS E MAIS 40 POR DECRETO DO EDMUNDO
Note on H196: estagioeduca01: Confirmar se são dois joelhos em cada tubo de escoamento vertical do ar condicionado

## Composição (hidden)
COMP 01 | 88503 | CAIXA D´ÁGUA EM POLIETILENO, 1000 LITROS, COM ACESSÓRIOS | UN |  | R$ | TOTAL
INSUMO | 67 | ADAPTADOR PVC ROSCAVEL, COM FLANGES E ANEL DE VEDACAO, 1/2", PARA CAIXA D' AGUA | UN | 1 | 5.97 | 5.97
INSUMO | 66 | ADAPTADOR PVC SOLDAVEL, COM FLANGES LIVRES, 50 MM X 1", PARA CAIXA D' AGUA | UN | 2 | 17.14 | 34.28
INSUMO | 87 | ADAPTADOR PVC SOLDAVEL, LONGO, COM FLANGE LIVRE, 25 MM X 3/4", PARA CAIXA D' AGUA | UN | 1 | 11.27 | 11.27
INSUMO | 119 | ADESIVO PLASTICO PARA PVC, BISNAGA COM 75 GR | UN | 0.4 | 4.93 | 1.972
INSUMO | 3146 | FITA VEDA ROSCA EM ROLOS DE 18 MM X 10 M (L X C) | UN | 0.3 | 1.8 | 0.54
INSUMO | 3540 | JOELHO PVC, SOLDAVEL, 90 GRAUS, 50 MM, PARA AGUA FRIA PREDIAL | UN | 1 | 3.3 | 3.3
INSUMO | 7142 | TE SOLDAVEL, PVC, 90 GRAUS, 50 MM, PARA AGUA FRIA PREDIAL (NBR 5648) | UN | 1 | 5.7 | 5.7
INSUMO | 9868 | TUBO PVC, SOLDAVEL, DN 25 MM, AGUA FRIA (NBR-5648) | M | 1.5 | 2.86 | 4.29
INSUMO | 9875 | TUBO PVC, SOLDAVEL, DN 50 MM, AGUA FRIA (NBR-5648) | M | 2 | 11.07 | 22.14
INSUMO | 11677 | REGISTRO DE ESFERA, PVC, COM VOLANTE, VS, SOLDAVEL, DN 32 MM, COM CORPO DIVIDIDO | UN | 1 | 20.28 | 20.28
INSUMO | 11829 | TORNEIRA METALICA DE BOIA CONVENCIONAL PARA CAIXA D'AGUA, 1/2", COM HASTE METALICA E BALAO PLASTICO | UN | 1 | 13.11 | 13.11
MERCADO | - | CAIXA D'AGUA EM POLIETILENO 3000 LITROS, COM TAMPA | UN | 1 | 929.9 | 929.9
COMPOSICAO | 88248 | AUXILIAR DE ENCANADOR OU BOMBEIRO HIDRÁULICO COM ENCARGOS COMPLEMENTARES | H | 7.7 | 16.89 | 130.053
COMPOSICAO | 88267 | ENCANADOR OU BOMBEIRO HIDRÁULICO COM ENCARGOS COMPLEMENTARES | H | 7.7 | 21.67 | 166.859
1349.664
MOVT | 79472 | REGULARIZACAO DE SUPERFICIES EM TERRA COM MOTONIVELADORA | M2
COMPOSICAO | 5932 | MOTONIVELADORA POTÊNCIA BÁSICA LÍQUIDA (PRIMEIRA MARCHA) 125 HP, PESO BRUTO 13032 KG, LARGURA DA LÂMINA DE 3,7 M - CHP DIURNO. AF_06/2014 | CHP | 0,0030000 | 165.91
MOVT | COMP 02 | REGULARIZACAO DE SUPERFICIES EM TERRA COM MAQUINAS MECANIZADAS | M2
COMPOSICAO | 5851 | TRATOR DE ESTEIRAS, POTÊNCIA 150 HP, PESO OPERACIONAL 16,7 T, COM RODA MOTRIZ ELEVADA E LÂMINA 3,18 M3 - CHP DIURNO. AF_06/2014 | CHP | 0,0030000 | 163.4 | 0.4902
COMPOSICAO | 73436 | ROLO COMPACTADOR VIBRATÓRIO PÉ DE CARNEIRO PARA SOLOS, POTÊNCIA 80 HP, PESO OPERACIONAL SEM/COM LASTRO 7,4 / 8,8 T, LARGURA DE TRABALHO 1,68 M - CHP DIURNO. AF_02/2016 | CHP | 0,0030000 | 129.1 | 0.3873
0.8775
PARE | 89289 | ALVENARIA ESTRUTURAL DE BLOCOS CERÂMICOS 14X19X39, (ESPESSURA DE 14 CM), PARA PAREDES COM ÁREA LÍQUIDA MAIOR OU IGUAL A 6M², COM VÃOS, UTILIZANDO PALHETA E ARGAMASSA DE ASSENTAMENTO COM PREPARO MANUAL. AF_12/2014 | M2
INSUMO | 34547 | TELA DE ACO SOLDADA GALVANIZADA/ZINCADA PARA ALVENARIA, FIO D = *1,20 A 1,70* MM, MALHA 15 X 15 MM, (C X L) *50 X 12* CM | M | 0,3950000
INSUMO | 34588 | BLOCO ESTRUTURAL CERAMICO 14 X 19 X 39 CM, 6,0 MPA (NBR 15270) | UN | 9,3700000
INSUMO | 34655 | CANALETA ESTRUTURAL CERAMICA, 14 X 19 X 39 CM, 6,0 MPA (NBR 15270) | UN | 2,1600000
INSUMO | 34781 | MEIO BLOCO ESTRUTURAL CERAMICO 14 X 19 X 19 CM, 6,0 MPA (NBR 15270) | UN | 1,4400000
INSUMO | 38548 | CANALETA ESTRUTURAL CERAMICA, 14 X 19 X 19 CM, 6,0 MPA (NBR 15270) | UN | 0,1200000
INSUMO | 38603 | BLOCO ESTRUTURAL CERAMICO 14 X 19 X 34 CM, 6,0 MPA (NBR 15270) | UN | 0,7200000
COMPOSICAO | 87367 | ARGAMASSA TRAÇO 1:1:6 (CIMENTO, CAL E AREIA MÉDIA) PARA EMBOÇO/MASSA ÚNICA/ASSENTAMENTO DE ALVENARIA DE VEDAÇÃO, PREPARO MANUAL. AF_06/2014 | M3 | 0,0127000
COMPOSICAO | 88309 | PEDREIRO COM ENCARGOS COMPLEMENTARES | H | 0,6100000
COMPOSICAO | 88316 | SERVENTE COM ENCARGOS COMPLEMENTARES | H | 0,3000000
PARE | 89290 | ALVENARIA ESTRUTURAL DE BLOCOS CERÂMICOS 14X19X29, (ESPESSURA DE 14 CM), PARA PAREDES COM ÁREA LÍQUIDA MENOR QUE 6M², SEM VÃOS, UTILIZANDO PALHETA E ARGAMASSA DE ASSENTAMENTO COM PREPARO EM BETONEIRA. AF_12/2014 | M2
INSUMO | 34547 | TELA DE ACO SOLDADA GALVANIZADA/ZINCADA PARA ALVENARIA, FIO D = *1,20 A 1,70* MM, MALHA 15 X 15 MM, (C X L) *50 X 12* CM | M | 0,8700000
INSUMO | 34586 | BLOCO ESTRUTURAL CERAMICO 14 X 19 X 29 CM, 6,0 MPA (NBR 15270) | UN | 15,2800000
INSUMO | 34649 | CANALETA ESTRUTURAL CERAMICA, 14 X 19 X 29 CM, 6,0 MPA (NBR 15270) | UN | 1,2700000
INSUMO | 34788 | MEIO BLOCO ESTRUTURAL CERAMICO 14 X 19 X 14 CM, 6,0 MPA (NBR 15270) | UN | 1,5300000
COMPOSICAO | 87286 | ARGAMASSA TRAÇO 1:1:6 (CIMENTO, CAL E AREIA MÉDIA) PARA EMBOÇO/MASSA ÚNICA/ASSENTAMENTO DE ALVENARIA DE VEDAÇÃO, PREPARO MECÂNICO COM BETONEIRA 400 L. AF_06/2014 | M3 | 0,0141000
COMPOSICAO | 88309 | PEDREIRO COM ENCARGOS COMPLEMENTARES | H | 0,9200000
COMPOSICAO | 88316 | SERVENTE COM ENCARGOS COMPLEMENTARES | H | 0,4600000
INHI | COMP 03 | CUBA DE EMBUTIR DE AÇO INOXIDÁVEL - FORNECIMENTO E INSTALAÇÃO. | UN
MERCADO |  | CUBA ACO INOX DE EMBUTIR COM VALVULA 3 1/2 ", DE *60 X 40 X 20* CM | UN | 1 | 460 | 460
INSUMO | 4823 | MASSA PLASTICA PARA MARMORE/GRANITO | KG | 0,2974000 | 32.56 | 9.6833
COMPOSICAO | 88274 | MARMORISTA/GRANITEIRO COM ENCARGOS COMPLEMENTARES | H | 0,4800000 | 20.52 | 9.8496
COMPOSICAO | 88316 | SERVENTE COM ENCARGOS COMPLEMENTARES | H | 0,1500000 | 16.21 | 2.4315
IPPUJ | I10.70.20.10.016 | Sifão em metal cromado 1 1/2" x 1 1/2" | UN | 1 | 121.37 | 121.37
IPPUJ | I16.05.05.10.4680 | Válvula em metal cromado tipo americana 3.1/2" x 1.1/2" p/ pia de cozinha | UN | 1 | 48.55 | 48.55
IPPUJ | I25.05.05.05.018 | Ajudante de encanador | H | 1 | 11.77 | 11.77
IPPUJ | I25.05.05.05.085 | Encanador | H | 1 | 15.14 | 15.14
678.7944
INHI | COMP 04 | CUBA DE EMBUTIR DE AÇO INOXIDÁVEL - FORNECIMENTO E INSTALAÇÃO. | UN
MERCADO |  | CUBA ACO INOX DE EMBUTIR COM VALVULA 3 1/2 ", DE *165 X 50 X 70* CM | UN | 1 | 2002.26 | 2002.26
INSUMO | 4823 | MASSA PLASTICA PARA MARMORE/GRANITO | KG | 0.5 | 32.56 | 16.28
COMPOSICAO | 88274 | MARMORISTA/GRANITEIRO COM ENCARGOS COMPLEMENTARES | H | 0,4800000 | 20.52 | 9.8496
COMPOSICAO | 88316 | SERVENTE COM ENCARGOS COMPLEMENTARES | H | 0.3 | 16.21 | 4.863
IPPUJ | I10.70.20.10.016 | Sifão em metal cromado 1 1/2" x 1 1/2" | UN | 2 | 121.37 | 242.74
IPPUJ | I16.05.05.10.4680 | Válvula em metal cromado tipo americana 3.1/2" x 1.1/2" p/ pia de cozinha | UN | 2 | 48.55 | 97.1
IPPUJ | I25.05.05.05.018 | Ajudante de encanador | H | 1 | 11.77 | 11.77
IPPUJ | I25.05.05.05.085 | Encanador | H | 1 | 15.14 | 15.14
2400.0026
INHI | COMP 05 | Readequação dos pilares arquitetônicos, tendo altura em projeto de 300 cm e por mudança do pé direito da edificação os pilares terão 326 cm, sendo assim um acréscimo de 26 cm de formas, aço e concreto para compensação de projeto. | UN
IPPUJ | C10.28.10.10.005 | Armação aço CA-50 (fornecimento, corte, dobra, montagem e colocação) diam. 6,3 à 16,0 mm. | kg | 32.2748 | 8.2421 | 266.0126
SINAPI | 92268 | Forma para estruturas de concreto armado (pilar, vigas e lajes) em chapa de madeira compensada plastificada, de (1,10x2,20)m, espessura 18mm, 08 utilizações. Incluso fabricação, montagem e desmontagem - inclusive escoramento. | m² | 5.486 | 25.74 | 141.2096
IPPUJ | C10.28.15.10.059 | Concreto usinado bombeado, fck=25MPa, inclusive lançamento e adensamento. Incluso teste de resistência à compressão de 4 corpos de prova por cada caminhão de concreto. | m³ | 0.2899 | 412.5181 | 119.589
526.8113

## CRONOGRAMA
PREFEITURA MUNICIPAL DE GASPAR
Secretaria Municipal de Educação - SEMED
OBRA : CONSTRUÇÃO - CDI COLONINHA
LOCAL: Rua Jacob Muller, S/N,
Bairro: Coloninha - Gaspar - SC
CRONOGRAMA FÍSICO - FINANCEIRO | [12 empty] | CRONOGRAMA FÍSICO - FINANCEIRO
ITEM | DESCRIMINAÇÃO |  | VALOR | PESO | CRONOGRAMA DE EXECUÇÃO | [7 empty] | CRONOGRAMA DE EXECUÇÃO
[5 empty] | MÊS 01 |  | MÊS 02 |  | MÊS 03 |  | MÊS 04 |  | MÊS 05 |  | MÊS 06 |  | MÊS 07 |  | MÊS 08 |  | MÊS 09 |  | MÊS 10
1. | Serviços Preliminares |  | 58867.92 | 4.079% | 58867.92 | 100% | 0 | 0% | 0 | 0% | 0 | 0% | 0 | 0% | 0 | 0% | 0 | 0% | 0 | 0% | 0 | 0% | 0 | 0%
2. | Terraplenagem |  | 15101.42 | 1.046% | 12081.136 | 80% | 3020.284 | 20% | 0 | 0% | 0 | 0% | 0 | 0% | 0 | 0% | 0 | 0% | 0 | 0% | 0 | 0% | 0 | 0%
3. | Movimentação de Terra |  | 1659.18 | 0.115% | 1161.426 | 70% | 331.836 | 20% | 165.918 | 10% | 0 | 0% | 0 | 0% | 0 | 0% | 0 | 0% | 0 | 0% | 0 | 0% | 0 | 0%
4. | Fundação |  | 120839.22 | 8.374% | 120839.22 | 100% | 0 | 0% | 0 | 0% | 0 | 0% | 0 | 0% | 0 | 0% | 0 | 0% | 0 | 0% | 0 | 0% | 0 | 0%
5. | Estrutura de Concreto |  | 284893.12 | 19.74% | 28489.312 | 10% | 56978.624 | 20% | 56978.624 | 20% | 56978.624 | 20% | 28489.312 | 10% | 28489.312 | 10% | 28489.312 | 10% | 0 | 0% | 0 | 0% | 0 | 0%
6. | Alvenaria |  | 63481.78 | 4.399% | 0 | 0% | 19044.534 | 30% | 22218.623 | 35% | 6348.178 | 10% | 6348.178 | 10% | 3174.089 | 5% | 3174.089 | 5% | 3174.089 | 5% | 0 | 0% | 0 | 0%
7. | Esquadrias |  | 100621.04 | 6.973% | 0 | 0% | 0 | 0% | 0 | 0% | 10062.104 | 10% | 30186.312 | 30% | 20124.208 | 20% | 30186.312 | 30% | 10062.104 | 10% | 0 | 0% | 0 | 0%
8. | Revestimento |  | 110732.87 | 7.674% | 0 | 0% | 0 | 0% | 11073.287 | 10% | 16609.9305 | 15% | 16609.9305 | 15% | 33219.861 | 30% | 22146.574 | 20% | 5536.6435 | 5% | 5536.6435 | 5% | 0 | 0%
9. | Impermeabilização |  | 70238.77 | 4.867% | 7023.877 | 10% | 28095.508 | 40% | 28095.508 | 40% | 7023.877 | 10% | 0 | 0% | 0 | 0% | 0 | 0% | 0 | 0% | 0 | 0% | 0 | 0%
10. | Hidrossanitário |  | 88783.76 | 6.153% | 0 | 0% | 17756.752 | 20% | 8878.376 | 10% | 8878.376 | 10% | 8878.376 | 10% | 0 | 0% | 0 | 0% | 35513.504 | 40% | 8878.376 | 10% | 0 | 0%
11. | Drenagem |  | 48793.12 | 3.381% | 0 | 0% | 0 | 0% | 0 | 0% | 0 | 0% | 0 | 0% | 0 | 0% | 9758.624 | 20% | 19517.248 | 40% | 19517.248 | 40% | 0 | 0%
12. | Elétrica |  | 107644.89 | 7.46% | 0 | 0% | 0 | 0% | 21528.978 | 20% | 16146.7335 | 15% | 32293.467 | 30% | 26911.2225 | 25% | 0 | 0% | 0 | 0% | 10764.489 | 10% | 0 | 0%
13. | Cobertura |  | 112424.76 | 7.791% | 0 | 0% | 0 | 0% | 0 | 0% | 0 | 0% | 0 | 0% | 0 | 0% | 0 | 0% | 11242.476 | 10% | 44969.904 | 40% | 56212.38 | 50%
14. | Pintura |  | 36290.24 | 2.515% | 0 | 0% | 0 | 0% | 0 | 0% | 10887.072 | 30% | 14516.096 | 40% | 5443.536 | 15% | 3629.024 | 10% | 1814.512 | 5% | 0 | 0% | 0 | 0%
15. | Preventivo |  | 10767.51 | 0.7462% | 0 | 0% | 0 | 0% | 0 | 0% | 0 | 0% | 0 | 0% | 0 | 0% | 0 | 0% | 2153.502 | 20% | 2153.502 | 20% | 6460.506 | 60%
16. | Urbanismo |  | 202810.48 | 14.05% | 0 | 0% | 0 | 0% | 0 | 0% | 0 | 0% | 0 | 0% | 0 | 0% | 0 | 0% | 40562.096 | 20% | 60843.144 | 30% | 101405.24 | 50%
17. | As Built |  | 7144.77 | 0.4951% | 0 | 0% | 0 | 0% | 0 | 0% | 0 | 0% | 0 | 0% | 0 | 0% | 0 | 0% | 0 | 0% | 0 | 0% | 7144.77 | 100%
18. | Limpeza final de Obra |  | 1950.62 | 0.1352% | 0 | 0% | 0 | 0% | 0 | 0% | 0 | 0% | 0 | 0% | 0 | 0% | 0 | 0% | 0 | 0% | 0 | 0% | 1950.62 | 100%
VALOR PARCIAL |  |  | 1443045.47 | 100% | 228462.891 | 15.83% | 125227.538 | 8.678% | 148939.314 | 10.32% | 132934.895 | 9.212% | 137321.6715 | 9.516% | 117362.2285 | 8.133% | 97383.935 | 6.749% | 129576.1745 | 8.979% | 152663.3065 | 10.58% | 173173.526 | 12%
VALOR ACUMULADO |  |  | 1443045.47 |  | 228462.891 | 15.83% | 353690.429 | 24.51% | 502629.743 | 34.83% | 635564.638 | 44.04% | 772886.3095 | 53.56% | 890248.538 | 61.69% | 987632.473 | 68.44% | 1117208.6475 | 77.42% | 1269871.954 | 88% | 1443045.47 | 100%
Obs: Valores em Reais.
Prazo de Execução: 300 dias
Gaspar,27 de junho de 2018.
EDMUNDO DE JESUS ARAÚJO JÚNIOR
Engenheiro Civil
CREA/SC 053875-8