## Plan1
PREFEITURA MUNICIPAL DE GASPAR
Secretaria Municipal de Educação
OBRA: Reforma - Escola de Ensino Básico Belchior
Local: Rua Bonifácio Haendcher, 945 Bairro: Belchior Central
|  | ORÇAMENTO |  | BDI | 0.2685
ITEM | CÓDIGO | DESCRIÇÃO | UNID. | QUANT. | R$ UNITARIO | R$ UNIT.C/BDI | PREÇO TOTAL
1. |  | SERVIÇOS PRELIMINARES
1.1 | SINAPI 85424 | Sinalização e isolamento de obra com tela plástica com malha de 5mm e estrutura de madeira pontaleteada. (Altura mínima: 2,20m). | m² | 111.408 | 21.58 | 27.37 | 3049.24
Total no item 1 | [6 empty] | 3049.24
2. |  | DEMOLIÇÕES/REMOÇÕES
2.1 | IPPUJ C20.05.05.20.010 | Remoção de forro pvc, sem reaproveitamento. | m² | 192.97 | 4.3104 | 5.47 | 1055.55
2.2 | SINAPI 97647 | Remoção de telhas cerâmica, de forma manual, sem reaproveitamento. | m² | 308.13 | 2.5 | 3.17 | 976.77
2.3 | IPPUJ C20.05.05.10.010 | Desmonte de estrutura de cobertura em madeira. | m² | 308.13 | 18.6673 | 23.68 | 7296.52
2.4 | MERCADO | Remoção e fechamento de itens hidraulicos e torneiras. Incluso o fornecimento de materiais. | un. | 1 | 250 | 317.13 | 317.13
2.5 | SINAPI 97624 | Demolição de alvenaria de tijolo maciço, de forma manual, sem reaproveitamento. | m³ | 1.05 | 80.03 | 101.52 | 106.6
2.6 | IPPUJ C20.05.10.15.005 | Remoção manual de revestimento em azulejo, sem reaproveitamento. | m² | 31.42 | 22.0532 | 27.97 | 878.82
2.7 | IPPUJ C20.05.10.10.010 | Remoção manual de revestimento em piso cerâmico, sem reaproveitamento. | m² | 106.98 | 9.5119 | 12.07 | 1291.25
2.8 | IPPUJ C20.05.15.10.020 | Rasgo em concreto para passagem de tubulação de esgoto dn 40 a 100mm. | m | 8 | 86.3752 | 109.57 | 876.56
2.9 | IPPUJ C20.05.10.15.020 | Remoção manual de revestimento em argamassa contaminada, para restauro de parede. (Altura = 1m). | m² | 33.05 | 7.7186 | 9.79 | 323.56
2.10 | SINAPI 72897 | Carga manual de entulho em caminhão basculante, 6m³, com descarga em local apropiado. | m³ | 46.2195 | 19.69 | 24.98 | 1154.56
Total no item 2 | [6 empty] | 14277.32
3. |  | REVESTIMENTO
3.1 | IPPUJ C10.48.05.15.010 | Reboco hidrófugo para parede com argamassa pré-fabricada de cimento, cal, areia, e aditivo. Espessura 5,0mm. | m² | 35.66 | 25.7288 | 32.64 | 1163.94
3.2 | IPPUJ C10.48.10.15.005 | Pastilha cerâmica padrão alto 10x10cm, assentada sobre argamassa colante, na cor branca. (h=1,50m). | m² | 31.42 | 77.8546 | 98.76 | 3103.04
3.3 | IPPUJ C10.44.15.05.010 | Piso cerâmico padrão alto 40x40cm, assentado sobre argamassa colante pré-fabricada. Instalados na sala 01, sala 03 e banheiros. | m² | 106.98 | 70.3031 | 89.18 | 9540.48
3.4 | IPPUJ C10.44.15.10.010 | Rodapé cerâmico padrão médio, 0,8x0,8cm, assentado sobre argamassa colante pré-fabricada. Instalados na sala 01 e 03. | m | 61.86 | 9.1443 | 11.6 | 717.58
3.5 | IPPUJ C15.05.05.45.030 | Correção superficial em parede, entelamento em superfície sujeita a trinca, selatrinca e lixação. (30% da área total) | m² | 43.614 | 21.062 | 26.72 | 1165.37
Total no item 3 | [6 empty] | 15690.41
4. |  | HIDROSSANITÁRIO
4.1 | MERCADO | Ponto de esgoto com tubulação de pvc, branco, DN 75 mm, (instalado e incluso conexões,tubos, rasgo e chumbamento em piso e afins). | un. | 1 | 140 | 177.59 | 177.59
4.2 | SINAPI 89957 | Ponto de consumo terminal de água fria, com tubulação de PVC, DN 25mm, instalado em ramal de água, incluso rasgo e chumbamento em alvenaria. | un. | 1 | 110.69 | 140.41 | 140.41
4.3 | IPPUJ I16.10.05.05.0100 | Ralo sifonado PVC quadrado, 100x100, com grelha branca. | un | 2 | 7.7632 | 9.85 | 19.7
4.4 | SINAPI 74051/002 | Caixa de gordura simples em concreto pré-moldado, DN 50mm, com tampa, incluindo fornecimento e instalação. | un | 1 | 118.8 | 150.7 | 150.7
4.5 | SINAPI 89712 | Tubo de PVC, série normal, esgoto predial, DN 50mm (instalado com conexões, cortes, fixação com suportes metálicos e afins). | m | 23 | 21.73 | 27.56 | 633.88
4.6 | SINAPI 89501 | Joelho 90 graus, pvc, série normal, esgoto predial, DN 50 mm, junta elástica, instalado em ramal de esgoto (fornecimento e instalação). | un | 1 | 9.14 | 11.59 | 11.59
4.7 | SINAPI 89446 | Tubo de PVC, soldável, DN 25mm, instalado em prumada de água, com conexões, cortes, fixação com suportes metálicos e afins (fornecimento e instalação). | m | 1 | 3.64 | 4.62 | 4.62
4.8 | SINAPI 89481 | Joelho 90 graus, pvc, soldavél, DN 50 mm, instalado em prumada de água. (fornecimento e instalação). | un | 2 | 3.4 | 4.31 | 8.62
4.9 | SINAPI 89440 | Tê, PVC, soldável, DN 25 mm, instalado em prumada de água (fornecimento e instalação). | un | 1 | 6.4 | 8.12 | 8.12
Total no item 4 | [6 empty] | 1155.23
5. |  | TELHADO
5.1 | IPPUJ C10.36.05.06.010 | Estrutura em madeira de itauba, dura e devidamente tratata (anticupim) p/ cobertura em telha de fibrocimento ou metálica, vão até 15 metros. Apresentar nota fiscal comprovando a especie definida da madeira e seu respectivo tratamento. Obs.: Seções das peças de caibros e/ou terças a serem utilizados, não podem ser inferior a (6x12) centimetros. Incluso sarrafos e pontaletes para montagem da estrutura. | m² | 308.13 | 116.3475 | 147.59 | 45476.91
5.2 | IPPUJ I05.80.05.40.017 | Telha termo acústica trapezoidal nas duas faces, em alumínio, núcleo de EPS 30mm, instalada. | m² | 308.13 | 80.7059 | 102.38 | 31546.35
5.3 | IPPUJ C20.05.05.40.005 | Remoção de calhas e rufos de aluminio, com reaproveitamento de 50% do material, o restante sendo novos, juntamente com as descidas pluviais. | m | 81.35 | 10.3249 | 13.1 | 1065.69
5.4 | IPPUJ C10.38.22.30.006 | Calha de alumínio ( espessura: 0,7mm/ desenvolvimento: 50cm), instalada. | m | 24.25 | 71.3166 | 90.47 | 2193.9
5.5 | IPPUJ C10.36.22.15.017 | Rufo de alumínio e=0,7mm com desenvolvimento de 60cm com dobras | m | 8.95 | 54.1975 | 68.75 | 615.31
5.6 | IPPUJ I05.80.10.25.011 | Pingadeira de alumínio e=0,5mm. | m | 11.3 | 32.9685 | 41.82 | 472.57
5.7 | SINAPI 72089 | Recolocação de telhas cerâmicas tipo francesa/ fibrocimento, considerando 70% de reaproveitamento de material. ( Sendo o restante reparado e subtituido). | m² | 181.72 | 11.73 | 14.88 | 2703.99
5.8 | IPPUJ C10.36.36.05.025 | Testeira de madeira de itaúba, restauro, considerando 70% de reaproveitamento. | m² | 7.86 | 106.4681 | 135.05 | 1061.49
Total no item 5 | [6 empty] | 85136.21
6. |  | FORRO
6.1 | SINAPI 96116 | Forro PVC branco em réguas, frisado, incluso estrutura metálica de fixação. | m² | 192.97 | 41.75 | 52.96 | 10219.69
Total no item 6 | [6 empty] | 10219.69
7. |  | INSTALAÇÕES ELÉTRICAS
7.1 | SINAPI 97593 | instalação de luminarias spot led, de sobrepor, com 1 lâmpada de 19w, branco frio. (Fornecimento e instalação, inclusive fiação adicional). | un | 28 | 76.31 | 96.8 | 2710.4
7.2 | SINAPI 97665 | Remoção de luminárias, de forma manual, sem reaproveitamento. | un. | 23 | 1.05 | 1.33 | 30.59
7.3 | IPPUJ C15.15.05.58.005 | Manutençao e readequação com substituição de dijuntores (Iluminação-DIN 10A). | un | 7 | 10.1133 | 12.83 | 89.81
7.4 | IPPUJ C30.50.15.05.005 | Manutenção e readequação da fiação elétrica, com reaproveitamento. | dia | 2 | 269.7289 | 342.15 | 684.3
Total no item 7 | [6 empty] | 3515.1
8. |  | COMPLEMENTOS
8.1 | IPPUJ C10.72.19.60.020 | Lavatório coletivo em aço inoxidável, 175x35x25cm, incluso sifão flexível. | m | 4.1 | 663.7357 | 841.95 | 3452
8.2 | SINAPI 85005 | Espelho cristal, espessura 4mm, com parafusos de fixação, sem moldura, 175x30cm. | m² | 1.05 | 238.06 | 301.98 | 317.08
8.3 | MERCADO | Torneira 1/4 volta, uso geral, largura 12cm, cromada. | un | 10 | 49.97 | 63.39 | 633.9
8.4 | MERCADO | Manutenção/revisão válvulas de descarga existentes e substituição do acabamento da válvula de descarga, inox, incluso fornecimento e instalação. | un | 3 | 45 | 57.08 | 171.24
8.5 | MERCADO | Saboneteira espuma, de parede, incluso fornecimento e instalação. | un | 2 | 29.15 | 36.98 | 73.96
8.6 | MERCADO | Assento para sanitário infantil, branco, incluso fornecimento e instalação. | un | 3 | 54.74 | 69.44 | 208.32
8.7 | MERCADO | Suporte multiuso com ganchos, incluso fornecimento e instalação. | un | 4 | 14.35 | 18.2 | 72.8
8.8 | MERCADO | Pia de cozinha inox, 120x53x11cm. | un | 1 | 128 | 162.37 | 162.37
8.9 | SINAPI 86911 | Torneira cromada longa, de parede, para pia de cozinha. | un | 1 | 40.84 | 51.81 | 51.81
8.10 | MERCADO | Armário para pia de cozinha, 1,20x0,50m, branco. | un | 1 | 150.3 | 190.66 | 190.66
Total no item 8 | [6 empty] | 5334.14
9. |  | PINTURA
9.1 | DEINFRA 42780 | Limpeza de alvenaria para pintura. | m² | 1148.89 | 5.3157 | 6.74 | 7743.52
9.2 | SINAPI 88415 | Aplicação manual de fundo selador acrílico em paredes. | m² | 1148.89 | 2.22 | 2.82 | 3239.87
9.3 | IPPUJ C10.56.15.10.017 | Pintura externa com tinta látex acrílica acetinada, 3 demãos, rendimento 0,20 litros/m². | m² | 844.32 | 20.3714 | 25.84 | 21817.23
9.4 | IPPUJ C10.56.15.10.020 | Pintura interna com tinta látex acrílica semi-brilho, 2 demãos, rendimento 0,16 litros/m². | m² | 304.58 | 14.7578 | 18.72 | 5701.74
Total no item 9 | [6 empty] | 38502.36
10. |  | ANDAIME
10.1 | IPPUJ C25.41.05.05.005 | Andaime metálico modular de 1,5X1,00 de até 8m. | loc/mês | 4 | 283.3953 | 359.49 | 1437.96
Total no item 10 | [6 empty] | 1437.96
11. |  | LIMPEZA DA OBRA
11.1 | SINAPI 9537 | Limpeza final da obra. | m² | 308.13 | 2.4 | 3.04 | 936.72
Total no item 11 | [6 empty] | 936.72
TOTAL GERAL | [6 empty] | 179254.38
Nota: Valores em reais.
Execução da obra: 120 dias.
Gaspar, 20 de junho de 2018.
EDMUNDO DE J. ARAUJO JUNIOR
Engenheiro Civil/CREA 053.875-8

## Pintura
PINTURA
PAREDE INTERNA |  |  |  |  | PAREDE EXTERNA
LOCAL | ALTURA | PERIMETRO | PORTA / JANELA | TOTAL | LOCAL | ALTURA | PERIMETRO | PORTA / JANELA | TOTAL
Banheiro 1 | 1.5 | 9.5 | 2.25 | 12 | Lateral garagem sala nova | 4.3 | 7.15 | 4.5 | 26.245
Banheiro 2 | 1.5 | 9.3 | 2.25 | 11.7 | Fundos sala nova | 4.3 | 10.25 | 4.5 | 39.575
Sala 01 | 3 | 28.6 | 6.48 | 79.32 | Lateral pátio sala nova | 4.3 | 6.3 | 1.89 | 25.2
Despesa | 3 | 13.1 | 2.25 | 37.05 | Platibanda | 1.15 | 15.3 | 0 | 17.595
Corredor 01 | 0.6 | 7.96 | 0 | 4.776 | Lateral sala 03 | 5.7 | 6.45 | 0 | 36.765
Teto corredor 01 | 1 | 7.96 | 0 | 7.96
|  | TOTAL: | 144.846 |  |  |  | TOTAL: | 145.38
[7 empty] | TOTAL: | 290.226
PINTURA | [9 empty] | 9. |  | PINTURA
PAREDE INTERNA |  |  |  |  | PAREDE EXTERNA |  |  |  |  | 9.1 | D 42780 | Limpeza de alvenaria para pintura. | m² | 653.95 | 5.3157 | 6.74 | 4407.62
LOCAL | ALTURA | PERIMETRO | PORTA / JANELA | TOTAL | LOCAL | ALTURA | PERIMETRO | PORTA / JANELA | TOTAL | 9.2 | SINAPI 88415 | Aplicação manual de fundo selador acrílico em paredes. | m² | 653.95 | 2.22 | 2.82 | 1844.14
Banheiro 1 | 1.5 | 9.5 | 2.25 | 12 | sala 3 p. total | 5.75 | 29.8 | 8.37 | 162.98 | 9.3 | SINAPI 88431 | Pintura manual com tinta texturizada acrílica em paredes externas, duas cores. | m² | 362.11 | 18.09 | 22.95 | 8310.42
Banheiro 2 | 1.5 | 9.3 | 2.25 | 11.7 | fachada | 5.25 | 20.15 | 13.68 | 92.1075 | 9.4 | SINAPI 88423 | Pintura manual com tinta texturizada acrílica, em paredes internas, uma cor. | m² | 291.84 | 14.82 | 18.8 | 5486.59
Sala 01 | 3 | 28.6 | 8.37 | 77.43 | sala 2 | 5 | 16.1 | 1.89 | 78.61 | Total no item 9 | [6 empty] | 20048.77
Despesa | 3 | 13.1 | 2.25 | 37.05 | sala 1/despensa | 3.5 | 2.7 | 3.78 | 5.67
Sala 02 | 3 | 28.8 | 8.37 | 78.03 | sala 1 lateral (banheiros) | 3.5 | 6.6 | 0.36 | 22.74
Sala 03 | 3 | 28 | 8.37 | 75.63
|  | TOTAL: | 291.84 |  |  |  | TOTAL: | 362.1075
[7 empty] | TOTAL: | 653.9475
PINTURA | [9 empty] | 9. |  | PINTURA
PAREDE INTERNA |  |  |  |  | PAREDE EXTERNA |  |  |  |  | 9.1 | D 42780 | Limpeza de alvenaria para pintura. | m² | 1148.89 | 5.3157 | 6.74 | 7743.52
LOCAL | ALTURA | PERIMETRO | PORTA / JANELA | TOTAL | LOCAL | ALTURA | PERIMETRO | PORTA / JANELA | TOTAL | 9.2 | SINAPI 88415 | Aplicação manual de fundo selador acrílico em paredes. | m² | 1148.89 | 2.22 | 2.82 | 3239.87
Banheiro 1 | 1.5 | 9.5 | 2.25 | 12 | sala 3 p. total | 5.75 | 29.8 | 8.37 | 162.98 | 9.3 | SINAPI 88431 | Pintura manual com tinta texturizada acrílica em paredes externas, duas cores. | m² | 844.32 | 18.09 | 22.95 | 19377.14
Banheiro 2 | 1.5 | 9.3 | 2.25 | 11.7 | fachada | 5.25 | 20.15 | 13.68 | 92.1075 | 9.4 | SINAPI 88423 | Pintura manual com tinta texturizada acrílica, em paredes internas, uma cor. | m² | 304.58 | 14.82 | 18.8 | 5726.1
Sala 01 | 3 | 28.6 | 8.37 | 77.43 | sala 2 | 5 | 16.1 | 1.89 | 78.61 | Total no item 9 | [6 empty] | 36086.63
Despesa | 3 | 13.1 | 2.25 | 37.05 | sala 1/despensa | 3.5 | 2.7 | 3.78 | 5.67
Sala 02 | 3 | 28.8 | 8.37 | 78.03 | sala 1 lateral (banheiros) | 3.5 | 6.6 | 0.36 | 22.74
Sala 03 | 3 | 28 | 8.37 | 75.63 | sala ao lado sala 01 | 3.5 | 22.35 | 6.45 | 71.775
Corredor 01 | 0.6 | 7.96 | 0 | 4.776 | secretaria etc | 3.5 | 44.65 | 20.07 | 136.205
Teto corredor 01 | 1 | 7.96 | 0 | 7.96 | cozinha | 4 | 28.3 | 7.38 | 105.82
[5 empty] | refeitorio | 4 | 30.45 | 12.24 | 109.56
[5 empty] | platibanda | 1 | 58.85 | 0 | 58.85
|  | TOTAL: | 304.576 |  |  |  | TOTAL: | 844.3175
[7 empty] | TOTAL: | 1148.8935

## 2
PREFEITURA MUNICIPAL DE GASPAR
Secretaria Municipal de Educação
OBRA: Reforma do Pátio - CDI Sônia Gioconda Beduschi Buzzi
Local: Rua Antônio Moser, 110, Bairro: Bela Vista
|  | ORÇAMENTO |  | BDI | 0.2685
ITEM | CÓDIGO | DESCRIÇÃO | UNID. | QUANT. | R$ UNITARIO | R$ UNIT.C/BDI | PREÇO TOTAL
1. |  | SERVIÇOS PRELIMINARES
1.1 | SINAPI 85424 | Sinalização e isolamento de obra com tela plástica com malha de 5mm e estrutura de madeira pontaleteada. (Altura mínima: 2,20m) | m² | 111.408 | 21.58 | 27.37 | 3049.24
Total no item 1 | [6 empty] | 3049.24
2. |  | DEMOLIÇÕES/REMOÇÕES/ MANUTENÇÕES
2.1 | SINAPI 97665 | Remoção de luminárias, de forma manual, sem reaproveitamento. | un. | 60 | 1.05 | 1.33 | 79.8
2.2 | IPPUJ C20.05205.20.010 | Remoção de forro pvc, sem reaproveitamento. | m² | 167.07 | 7.74 | 9.82 | 1640.63
2.3 | SINAPI 97647 | Remoção de telhas cerâmica, de forma manual, sem reaproveitamento. | m² | 48.8 | 2.5 | 3.17 | 154.7
2.4 | IPPUJ C20.05.05.10.010 | Desmonte de estrutura de cobertura em madeira | m² | 308.13 | 18.6673 | 23.68 | 7296.52
2.5 | MERCADO | Remoção e fechamento de itens hidraulicos e torneiras. Incluso o fornecimento de materiais. | un | 1 | 250 | 317.13 | 317.13
2.7 | SINAPI 97624 | Demolição de alvenaria de tijolo maciço, de forma manual, sem reaproveitamento. | m³ | 1.071 | 80.03 | 101.52 | 108.73
2.8 | IPPUJ C20.05.10.15.005 | Remoção manual de revestimento em azulejo, sem reaproveitamento | m² | 31.42 | 22.0532 | 27.97 | 878.82
2.9 | IPPUJ C20.05.10.10.010 | Remoção manual de revestimento em piso cerâmico, sem reaproveitamento | m² | 106.98 | 9.5119 | 12.07 | 1291.25
2.10 | IPPUJ C15.15.05.58.005 | Manutençao e readequação com substituição de dijuntores (Iluminação-DIN 10A) | un | 6 | 10.1133 | 12.83 | 76.98
2.11 | IPPUJ C30.50.15.05.005 | Manutenção e readequação da fiação elétrica, com reaproveitamento. | dia | 1 | 269.7289 | 342.15 | 342.15
2.12 | IPPUJ C20.05.10.50.017 | Remoção de Luminárias que serão substituídas por outra luminária de modelo diferente. | un | 23 | 10.1133 | 12.83 | 295.09
Total no item 2 | [6 empty] | 12481.8
3. |  | REVESTIMENTO
3.1 | IPPUJ C10.48.05.15.010 | Reboco hidrófugo para parede com argamassa pré-fabricada de cimento, cal, areia, e aditivo. Espessura 5,0mm. | m² | 3.36 | 25.7288 | 32.64 | 109.67
3.3 | IPPUJ C10.48.10.15.005 | Pastilha cerâmica padrão alto 10x10cm, assentada sobre argamassa colante, na cor branca. (h=1,50m) | m² | 31.685 | 77.8546 | 98.76 | 3129.21
3.4 | IPPUJ C10.44.15.05.010 | Piso cerâmico padrão alto 40x40cm, assentado sobre argamassa colante pré-fabricada | m² | 106.98 | 70.3031 | 89.18 | 9540.48
3.5 | IPPUJ C10.44.15.10.010 | Rodapé cerâmico padrão médio, 0,8x0,8cm, assentado sobre argamassa colante pré-fabricada. | m | 26.2 | 9.1443 | 11.6 | 303.92
Total no item 3 | [6 empty] | 13083.28
4. |  | HIDROSSANITÁRIO
4.1 | MERCADO | Torneira 1/4 volta, uso geral, largura 12cm, cromada. | un | 10 | 49.97 | 63.39 | 633.9
4.2 | IPPUJ I16.10.05.05.0100 | Ralo sifonado PVC quadrado, 100x100, com grelha branca | un | 2 | 9.2445 | 11.73 | 23.46
4.3 | MERCADO | Acabamento válvula de descarga, inox, incluso fornecimento e instalação | un | 3 | 45 | 57.08 | 171.24
Total no item 4 | [6 empty] | 828.6
5. |  | TELHADO
5.1 | SINAPI 73838/001 | Estrutura metálica para telhado duas águas, incluindo fornecimento, fabricação, tratamento com jato de areia, e uma mão de tinta de óxido de ferrro com 25 micha de espes, para telha métalica. (apresentar RT) (consumo mínimo adotado 25kg/m²) | kg | 7703.25 | 12.8644 | 16.32 | 125717.04
5.2 | SINAPI 72120 | Telha termo acústica trapezoidal nas duas faces, em alumínio, instalada. | m² | 308.13 | 80.7059 | 102.38 | 31546.35
Total no item 5 | [6 empty] | 157263.39
6. |  | FORRO
6.1 | SINAPI 96111 | Forro PVC em réguas, frisado, inclusive estrutura de fixação. | m² | 167.07 | 41.75 | 52.96 | 8848.03
Total no item 6 | [6 empty] | 8848.03
7. |  | INSTALAÇÕES ELÉTRICAS
7.1 | SINAPI 97593 | instalação de luminarias spot led, de sobrepor, com 1 lâmpada de 15w, branco frio. (Fornecimento e instalaçao) | un | 29 | 76.31 | 96.8 | 2807.2
Total no item 7 | [6 empty] | 2807.2
8. |  | COMPLEMENTOS
8.1 | IPPUJ C10.72.19.60.020 | Lavatório coletivo em aço inoxidável, 175x35x25cm, incluso sifão flexível. | m | 4.1 | 663.7357 | 841.95 | 3452
8.2 | SINAPI 85005 | Espelho cristal, espessura 4mm, com parafusos de fixação, sem moldura, 175x30cm. | m² | 1.05 | 161.3117 | 204.62 | 214.85
8.3 | MERCADO | Saboneteira espuma, de parede, incluso fornecimento e instalação | un | 2 | 29.15 | 36.98 | 73.96
8.4 | MERCADO | Assento para sanitário infantil, branco, incluso fornecimento e instalação | un | 3 | 54.74 | 69.44 | 208.32
8.5 | MERCADO | Suporte multiuso com ganchos, incluso fornecimento e instalação | un | 4 | 14.35 | 18.2 | 72.8
Total no item 8 | [6 empty] | 4021.93
9. |  | ANDAIME
9.1 | IPPUJ C25.41.05.05.005 | Andaime metálico modular de 1,5X1,00 de até 8m. | loc/mês | 1 | 283.3953 | 359.49 | 359.49
Total no item 9 | [6 empty] | 359.49
10. |  | LIMPEZA DA OBRA
10.1 | SINAPI 9537 | Limpeza final da obra | m² | 211.7 | 2.4 | 3.04 | 643.57
Total no item 15 | [6 empty] | 643.57
TOTAL GERAL | [6 empty] | 203386.53
Nota: Valores em reais.
Execução da obra: 90 dias.
Gaspar, 29 de maio de 2018.
EDMUNDO DE J. ARAUJO JUNIOR
Engenheiro Civil/CREA 053.875-8