## ORCAMENTO
SECRETARIA MUNICIPAL DE SAÚDE
Avenida Olga Wehmuth, 151
Bairro Sete de Setembro - Gaspar/SC
ORÇAMENTO DE OBRAS CIVIS
BASE: IPPUJ - MÃO DE OBRA/MATERIAL
ITEM | CÓDIGO | REFERÊNCIA DE PREÇO | DESCRIÇÃO | UNID. | QUANT. | PREÇO UNITÁRIO | PREÇO TOTAL COM BDI
SERVIÇOS
BDI 26,85%
COM BDI
1 |  |  | GRADE METÁLICA
1.1 | C10.84.10.30.015 | IPPUJ | GRADE METÁLICA, MALHA DE 200 X 50MM COM ALTURA DE 2,03M, NA COR VERDE COLONIAL, FIXADOS EM POSTES METÁLICOS DE SESSÃO RETANGULAR 40X60MM, GALVANIZADOS E PINTADOS A PÓ, COM MONTANTES A CADA 2,50M, FIXADO EM VIGA BALDRAME DE SESSÃO 15X20CM. | m | 95 | 260.27 | 24725.65
1.2 | Composição A | - | PORTÃO EM GRADE METÁLICA DE 01 FOLHA, MALHA 200 X 50 MM COM ALTURA DE 2,03M, NA COR VERDE COLONIAL. | unid. | 1 | 416.44 | 416.44
25142.09
TOTAL GERAL DO ORÇAMENTO | [6 empty] | 25142.09
Gaspar (SC), 21 de setembro de 2018.
Valores unitários obtidos na tabela do CCOP (IPPUJ/Joinville) Dezembro/2015 - Incluso B.D.I de 26,85% + Correção INCC até Junho de 2018 (13,98%) - Coleta Dados (https://br.advfn.com/indicadores/incc).
Correção CCOP |  | 13.98%
BDI |  | 26.85%
Jéssica Machado Engenheira Civil – CREA/SC 158328-1

## COMPOSIÇÃO
SECRETARIA MUNICIPAL DE SAÚDE
Avenida Olga Wehmuth, 151
Bairro Sete de Setembro - Gaspar/SC
COMPOSIÇÃO A
| Código | Referência de preço | PORTÃO EM GRADE METÁLICA DE 01 FOLHA, MALHA 200 X 50 MM COM ALTURA DE 2,03M, NA COR VERDE COLONIAL. | Unid. | Quant. | Preço unitário | Preço total sem BDI
Serviços BDI 26,85%
Sem BDI
| C10.84.10.30.015 | IPPUJ | PORTÃO DE 01 FOLHA EM GRADE METÁLICA, MALHA 200 X 50 MM COM ALTURA DE 2,03M, NA COR VERDE COLONIAL, FIXADOS EM POSTES METÁLICOS DE SESSÃO RETANGULAR 40X60MM, GALVANIZADO E PINTADOS A PÓ, COM MONTANTES A CADA 1,30M, FIXADO EM VIGA BALDRAME DE SESSÃO 15X20CM. INCLUSO CONJUNTO DE ARTICULAÇÕES (DETALHADO NO MEMORIAL DESCRITIVO) | m | 1.6 | 205.182 | 328.2912
| VALOR TOTAL : | [5 empty] | 328.2912