## RE
RESUMO DO ORÇAMENTO
Prop.: PREFEITURA MUNICIPAL DE GASPAR
Obra: MORRO DO SAMAE
Data base: JANEIRO/11
Referencial: SINAPI
SERVIÇO |  | % | CUSTO SEM BONIFICAÇÃO (R$) | CUSTO COM BONIFICAÇÃO (R$)
| TOTAL DAS OBRAS | 100% | 2993096.63 | 3651548.55
I | DRENAGEM SUPERFICIAL GERAL DO MACIÇO | 0.7373% | 22067.54 | 26923.53
II | EXECUÇÃO DE SOLO-GRAMPEADO EM MAT. DE 2ª CAT. COM FACE EM TELA DE ALTA RESISTÊNCIA | 66.98% | 2004840.78 | 2445897.38
III | EXECUÇÃO DE SOLO-GRAMPEADO EM MAT. DE 2ª CAT. COM FACE EM CONCRETO PROJETADO | 27.18% | 813538.18 | 992508.01
IV | MURO DE CONCRETO ARMADO | 3.095% | 92646.23 | 113015.46
V | PLACA DE OBRA | 0.04396% | 1315.74 | 1605.18
VI | MOBILIZAÇÃO E DESMOBILIZAÇÃO DE OBRAS | 1.961% | 58688.16 | 71598.99

## ORÇAMENTO
ORÇAMENTO
Data base: JANEIRO/11
Prop.: PREFEITURA MUNICIPAL DE GASPAR | [6 empty] | Reajuste IGP-FGV: JUN/10 - JAN/2011
Obra: MORRO DO SAMAE | [6 empty] | Referencial: SINAPI
[7 empty] | BDI: | 22%
CÓDIGO | DISCRIMINAÇÃO | COMPOSIÇÃO ADOTADA | UN. | QUANT. | Custo Unitário ABRIL/10 |  | Custo Unitário |  | Custo Total
[5 empty] | Sem Bonif. (R$) | Reaj. (R$) | Sem Bonif. (R$) | Com Bonif. (R$) | Sem Bonificação (R$) | Com Bonificação (R$)
| TOTAL DO ORÇAMENTO | [7 empty] | 2993096.63 | 3651548.55
I | DRENAGEM SUPERFICIAL GERAL DO MACIÇO |  |  |  | 1.2861 |  |  |  | 22067.54 | 26923.53
73965/001 | Escavação manual de vala, a frio, em material de 2ª categoria (moledo ou rocha decomposta) até 1,50m | SINAPI | m³ | 65.22 | 48.55 | 59.23 | 48.55 | 59.23 | 3166.43 | 3862.98
74150/013N | Valeta proteção de cortes c/ revestimento concreto tipo VPC 03 (DNIT) | ELABORADA | m | 148 | 87.48 | 106.73 | 87.48 | 106.73 | 12947.04 | 15796.04
74150/024N | Descida d'água cortes em degraus armada tipo DCD 04 (DNIT) | ELABORADA | m | 10 | 188.53 | 230.01 | 188.53 | 230.01 | 1885.3 | 2300.1
74015/001 | Reaterro e compactação mecânico de vala com compactador manual tipo soquete vibratório | SINAPI | m³ | 46.9 | 15.55 | 18.97 | 15.55 | 18.97 | 729.29 | 889.69
74236/001 | Plantio de grama batatais em placas | SINAPI | m² | 162.8 | 7.03 | 8.58 | 7.03 | 8.58 | 1144.48 | 1396.82
74206/001N | Caixa coletora de sarjeta tipo CCS-01 (DNIT) | ELABORADA | un | 2 | 1097.5 | 1338.95 | 1097.5 | 1338.95 | 2195 | 2677.9
II | EXECUÇÃO DE SOLO-GRAMPEADO EM MAT. DE 2ª CAT. COM FACE EM TELA DE ALTA RESISTÊNCIA |  |  |  | 1.016 |  |  |  | 2004840.78 | 2445897.38
73672 | Limpeza mecanizada de terreno, inclusive retirada de árvore entre 0,05m e 0,15m de diâmetro | SINAPI | m² | 2638 | 0.35 | 0.43 | 0.35 | 0.43 | 923.3 | 1134.34
| Fornecimento e instalação de tela Alta Resistência | PESQUISA | m² | 2638 | 341.75 | 347.23 | 347.23 | 423.62 | 915992.74 | 1117509.56
| Perfuração e injeção de grampos em material de 2ª categoria | PESQUISA | m | 2407 | 368.16 | 374.06 | 374.06 | 456.35 | 900362.42 | 1098434.45
| Fornecimento e instalação de biomanta e revegetação | PESQUISA | m² | 2638 | 39.32 | 39.95 | 39.95 | 48.74 | 105388.1 | 128576.12
73674 | Andaime em madeira de 2ª | SINAPI | m² | 3957 | 11.72 | 14.3 | 11.72 | 14.3 | 46376.04 | 56585.1
74254/002 | Armação (fornecimento, corte, dobra e colocação) aço CA-50 | SINAPI | kg | 6140.34 | 5.83 | 7.11 | 5.83 | 7.11 | 35798.18 | 43657.81
III | EXECUÇÃO DE SOLO-GRAMPEADO EM MAT. DE 2ª CAT. COM FACE EM CONCRETO PROJETADO |  |  |  | 1.016 |  |  |  | 813538.18 | 992508.01
73672 | Limpeza mecanizada de terreno, inclusive retirada de árvore entre 0,05m e 0,15m de diâmetro | SINAPI | m² | 1148 | 0.35 | 0.43 | 0.35 | 0.43 | 401.8 | 493.64
| Fornecimento e aplicação de tela Telcom - dupla | PESQUISA | m² | 1148 | 33.96 | 34.5 | 34.5 | 42.09 | 39606 | 48319.32
| Perfuração e injeção de grampos em material de 2ª categoria | PESQUISA | m | 1521 | 368.16 | 374.06 | 374.06 | 456.35 | 568945.26 | 694108.35
73878/001 | Execução de concreto projetado, com consumo cimento 350 kg/m³, via seca medido por saco de cimento, passado na máquina | SINAPI | m³ | 104.47 | 1550.45 | 1891.55 | 1550.45 | 1891.55 | 161975.51 | 197610.22
73674 | Andaime em madeira de 2ª | SINAPI | m² | 1722 | 11.72 | 14.3 | 11.72 | 14.3 | 20181.84 | 24624.6
74254/002 | Armação (fornecimento, corte, dobra e colocação) aço CA-50 | SINAPI | kg | 3846.96 | 5.83 | 7.11 | 5.83 | 7.11 | 22427.77 | 27351.88
IV | MURO DE CONCRETO ARMADO |  |  |  | 1.016 |  |  |  | 92646.23 | 113015.46
73965/001 | Escavação manual de vala, a frio, em material de 2ª categoria (moledo ou rocha decomposta) até 1,50m | SINAPI | m³ | 121.5 | 48.55 | 59.23 | 48.55 | 59.23 | 5898.82 | 7196.44
74015/001 | Reaterro e compactação mecânico de vala com compactador manual tipo soquete vibratório | SINAPI | m³ | 65 | 15.55 | 18.97 | 15.55 | 18.97 | 1010.75 | 1233.05
74138/001 | Concreto usinado bombeado fck=15MPa, inclusive colocação, espalhamento e acabamento | SINAPI | m³ | 18 | 287.57 | 350.84 | 287.57 | 350.84 | 5176.26 | 6315.12
74138/003 | Concreto usinado bombeado fck=25MPa, inclusive colocação, espalhamento e acabamento | SINAPI | m³ | 68.55 | 323.75 | 394.98 | 323.75 | 394.98 | 22193.06 | 27075.87
5987 | Forma plana em chapa compensada resinada, estrutural, e = 12mm | SINAPI | m² | 530 | 44.29 | 54.03 | 44.29 | 54.03 | 23473.7 | 28635.9
73674 | Andaime em madeira de 2ª | SINAPI | m² | 644 | 11.72 | 14.3 | 11.72 | 14.3 | 7547.68 | 9209.2
74254/002 | Armação (fornecimento, corte, dobra e colocação) aço CA-50 | SINAPI | kg | 4690.56 | 5.83 | 7.11 | 5.83 | 7.11 | 27345.96 | 33349.88
V | PLACA DE OBRA |  |  |  | 1.0884 |  |  |  | 1315.74 | 1605.18
74209/001 | Placa de obra em chapa de aço galvanizado | SINAPI | m² | 6 | 219.29 | 267.53 | 219.29 | 267.53 | 1315.74 | 1605.18
VI | MOBILIZAÇÃO E DESMOBILIZAÇÃO DE OBRAS |  |  |  | 1 |  |  |  | 58688.16 | 71598.99
| Verba (2%) do total da obra | - | vb | 0.02 | 2934408.47 | 3579949.56 | 2934408.47 | 3579949.56 | 58688.16 | 71598.99

## NOVAS_SINAPI
CUSTOS DOS ITENS DE SERVIÇO
Resumo dos Custos Unitários de Referência: Janeiro de 2010 |  |  |  |  | Santa Catarina
SERVIÇOS NOVOS NÃO CONSTANTES NO SINAPI |  |  |  | Preço Unitário | Preço Unitário
Código | Atividade/Serviço | Unid. | Quantidade |  | Total
74150/013N | Valeta proteção de cortes c/ revestimento concreto tipo VPC 03 (DNIT) | m
1139 | CAMINHÃO BASCULANTE 8,0M3/16T DIESEL TIPO MERCEDES 170HP LK-1418 OU EQUIV (INCL MANUT/OPERACAO) | h | 0.01 | 45.42 | 0.4542
4083 | FEITOR OU ENCARREGADO GERAL | h | 0.36153 | 8.2 | 2.9645
6111 | SERVENTE OU OPERARIO NAO QUALIFICADO | h | 3.0128 | 6.47 | 19.4925
497 | CIMENTO ASFALTICO DE PETROLEO A GRANEL 50/70 | t | 0.0003 | 1445.7 | 0.43371
5619 | CONCRETO ESTRUTURAL FCK=15MPA, VIRADO EM BETONEIRA, NA OBRA, INCLUSIVE APLICAÇÃO E ADENSAMENTO | m³ | 0.12 | 337.03 | 40.4436
74236/001 | GRAMA BATATAIS EM PLACAS | m² | 1.1 | 7.03 | 7.733
4405 | PECA DE MADEIRA 1A QUALIDADE 2,5 X 7CM NAO APARELHADA | m | 0.0495 | 2.98 | 0.14751
73965/010 | ESCAVACAO MANUAL DE VALA EM MATERIAL DE 1A CATEGORIA ATE 1,5M EXCLUINDO ESGOTAMENTO / ESCORAMENTO | m³ | 0.39 | 22.66 | 8.8374
74006/001 | COMPACTACAO DE VALAS,MANUALMENTE, SEM CONTROLE DE GC | m³ | 0.3 | 11.01 | 3.303
74152/001 | ESCAVACAO E CARGA DE MATERIAL DE JAZIDA 1A CAT UTILIZANDO TRATOR SOBRE ESTEIRAS 305 HP C/ LAMINA (VU=10ANOS / 20.000H) | m³ | 0.48 | 3.5 | 1.68
72881 | TRANSPORTE LOCAL COM CAMINHAO BASCULANTE 6 M3, RODOVIA PAVIMENTADA (DMT = 5KM) | m³.km | 2.4 | 0.83 | 1.992
PREÇO UNITÁRIO TOTAL SEM BDI (R$) |  |  |  |  | 87.48
74206/001N | Caixa coletora de sarjeta tipo CCS-01 (DNIT) | un
4083 | FEITOR OU ENCARREGADO GERAL | h | 14.9008 | 8.2 | 122.1865
5651 | FORMA DE MADEIRA COMUM PARA FUNDACOES | m² | 8.12 | 28.8 | 233.856
5619 | CONCRETO ESTRUTURAL FCK=15MPA, VIRADO EM BETONEIRA, NA OBRA, INCLUSIVE APLICAÇÃO E ADENSAMENTO | m² | 2.2 | 337.03 | 741.466
PREÇO UNITÁRIO TOTAL SEM BDI (R$) |  |  |  |  | 1097.5
74150/024N | Descida d'água cortes em degraus armada tipo DCD 04 (DNIT) | m
4083 | FEITOR OU ENCARREGADO GERAL | h | 1.8482 | 8.2 | 15.1549
5651 | FORMA DE MADEIRA COMUM PARA FUNDACOES | m² | 0.232 | 28.8 | 6.6816
5619 | CONCRETO ESTRUTURAL FCK=15MPA, VIRADO EM BETONEIRA, NA OBRA, INCLUSIVE APLICAÇÃO E ADENSAMENTO | m³ | 0.267 | 337.03 | 89.987
74254/002 | ARMACAO (FORNECIMENTO, CORTE, DOBRA E COLOCAÇÃO) ACO CA-50, DIAM. 6,3 (1/4) À 12,5MM(1/2) | kg | 9.77 | 5.83 | 56.9591
73965/010 | ESCAVACAO MANUAL DE VALA EM MATERIAL DE 1A CATEGORIA ATE 1,5M EXCLUINDO ESGOTAMENTO / ESCORAMENTO | m³ | 0.75 | 22.66 | 16.995
74006/001 | COMPACTACAO DE VALAS,MANUALMENTE, SEM CONTROLE DE GC | m³ | 0.25 | 11.01 | 2.7525
PREÇO UNITÁRIO TOTAL SEM BDI (R$) |  |  |  |  | 188.53