## Sheet1 (hidden)
Escola de Educação Basica Norma Monica Sabel
Levantamento de Mão de Obras da Rede Eletrica |  |  |  | Data | 2013-07-04
Item | Descrição | Unid. | Quantidade | Unitário (R$) | Total
1. | Pavimento Térreo
1.2 | Eletrecista | h | 64 | 25 | 1600
1.3 | Ajudante de Eletrecista | h | 64 | 15 | 960
2. | Rede de Distribuição para Pavimentos Superiores
2.1 | Eletrecista | h | 40 | 25 | 1000
2.2 | Ajudante de Eletrecista | h | 40 | 15 | 600
3. | Primeiro Pavimento
3.1 | Eletrecista | h | 80 | 25 | 2000
3.2 | Ajudante de Eletrecista | h | 80 | 15 | 1200
4. | Ala Nova Primeiro Pavimento
4.1 | Eletrecista | h | 16 | 25 | 400
4.2 | Ajudante de Eletrecista | h | 16 | 15 | 240
5. | Segundo Pavimento
5.1 | Eletrecista | h | 80 | 25 | 2000
5.2 | Ajudante de Eletrecista | h | 80 | 15 | 1200
6. | Ala Nova Segundo Pavimento
6.1 | Eletrecista | h | 16 | 25 | 400
6.2 | Ajudante de Eletrecista | h | 16 | 15 | 240
7. | Terceiro Pavimento
7.1 | Eletrecista | h | 64 | 25 | 1600
7.2 | Ajudante de Eletrecista | h | 64 | 15 | 960
8. | Quadra Esportiva
8.1 | Eletrecista | h | 32 | 25 | 800
8.2 | Ajudante de Eletrecista | h | 32 | 15 | 480
|  |  |  | Total | 15680
| Total de Horas Eletrecista | h | 392
| Total de Horas de Ajudante | h | 392

## ORÇAMENTO
PREFEITURA MUNICIPAL DE GASPAR
SECRETARIA DE EDUCAÇÃO
ORÇAMENTO SINTÉTICO DA OBRA
Obra: Recuperação de Instalação Elétrica EEB Norma Mônica Sabel |  |  |  |  | Data: Julho 2013
Local: Gaspar - SC. |  |  | BDI: | 23.82%
Item | Cód. SINAPI | Descrição | Unid. | Quantidade | Unitário (R$) | BDI (23,82%) | Unitário c/ BDI (R$) | Total
1. |  | INSTALAÇÕES ELÉTRICAS DO PAVIMENTO TÉRREO
1.1 | 1014 | Cabo de Cobre Isolamento Anti Chama 450/750V 2,5mm2, Flexível, Preto, TP Foresplast ou Equivalente, Fornecimento e Instalação. | m | 200 | 1.52 | 0.36207 | 1.8821 | 376.4144
1.2 | 1014 | Cabo de Cobre Isolamento Anti Chama 450/750V 2,5mm2, Flexível, Azul, TP Foresplast ou Equivalente, Fornecimento e Instalação. | m | 200 | 1.52 | 0.36207 | 1.8821 | 376.4144
1.3 | 1014 | Cabo de Cobre Isolamento Anti Chama 450/750V 2,5mm2, Flexível, Verde, TP Foresplast ou Equivalente, Fornecimento e Instalação. | m | 200 | 1.52 | 0.36207 | 1.8821 | 376.4144
1.4 | 982 | Cabo de Cobre Isolamento Anti Chama 450/750V 6,0mm2, Flexível, Preto, TP Foresplast ou Equivalente, Fornecimento e Instalação. | m | 100 | 3.27 | 0.77893 | 4.0489 | 404.8932
1.5 | 982 | Cabo de Cobre Isolamento Anti Chama 450/750V 6,0mm2, Flexível, Azul, TP Foresplast ou Equivalente, Fornecimento e Instalação. | m | 100 | 3.27 | 0.77893 | 4.0489 | 404.8932
1.6 | 982 | Cabo de Cobre Isolamento Anti Chama 450/750V 6,0mm2, Flexível, Verde, TP Foresplast ou Equivalente, Fornecimento e Instalação. | m | 100 | 3.27 | 0.77893 | 4.0489 | 404.8932
1.7 | 74130/001 | Disjuntor Termomagnético Monopolar Padrão NEMA (Americano) 10 a 30A 240V, Fornecimento e Instalação. | unid. | 11 | 9.73 | 2.3177 | 12.0477 | 132.5251
1.8 | 74130/002 | Disjuntor Termomagnético Monopolar Padrão NEMA (Americano) 35 a 50A 240V, Fornecimento e Instalação. | unid. | 3 | 12.76 | 3.0395 | 15.7995 | 47.3985
1.9 | 74131/005 | Quadrode Distribuição de Energia, em Chapa metálica, para 24 disjuntores termomagnéticos monopolares, com Barramento Trifásico e Neutro, Fornecimento e Instalação. | unid. | 1 | 229.4 | 54.6443 | 284.0443 | 284.0443
1.10 | 83407 | Eletroduto de PVC Rígido Roscável DN 32mm ( 1"1/4 )Incluso Conexões, Fornecimento e Instalação. | m | 20 | 14.33 | 3.4135 | 17.7435 | 354.8697
5.23 | 12024 | Condulete PVC tipo TA DN 3/4" | unid. | 20 | 11.38 | 2.7108 | 14.0908 | 281.8156
1.11 | 395 | Abraçadeira Tipo D (1 1/4") com Parafuso | unid. | 40 | 1.06 | 0.2525 | 1.3125 | 52.4999
1.12 | 20111 | Fita Isolante Adesiva Anti-Chama, uso até 750V, em Rolo de 19mmX20m. | unid. | 5 | 5.56 | 1.3244 | 6.8844 | 34.4221
[5 empty] | Total Item |  |  | 3531.498
2. |  | REDE DE DISTRIBUIÇÃO PARA PAVIMENTOS SUPERIORES
2.1 | 74130/007 | Disjuntor Termomagnético Tripolar em Caixa Moldada 250A 600V, Fornecimento e Instalação. | unid. | 1 | 864 | 205.8095 | 1069.8095 | 1069.8095
2.2 | 74130/005 | Disjuntor Termomagnético Tripolar Padrão NEMA (Americano) 60 a 100A 240V, Fornecimento e Instalação. | unid. | 4 | 82.25 | 19.5924 | 101.8424 | 407.3696
2.3 | 996 | Cabo de Cobre Isolamento Anti Chama 0,6/1KV 25,0mm2, 1 condutor, Preto, Tp Sintenax Pirelli ou Equivalente, Fornecimento e Instalação. | m | 25 | 12.07 | 2.8751 | 14.9451 | 373.6285
2.4 | 996 | Cabo de Cobre Isolamento Anti Chama 0,6/1KV 25,0mm2, 1 condutor, Azul, Tp Sintenax Pirelli ou Equivalente, Fornecimento e Instalação. | m | 25 | 12.07 | 2.8751 | 14.9451 | 373.6285
2.5 | 996 | Cabo de Cobre Isolamento Anti Chama 0,6/1KV 25,0mm2, 1 condutor, Verde, Tp Sintenax Pirelli ou Equivalente, Fornecimento e Instalação. | m | 25 | 12.07 | 2.8751 | 14.9451 | 373.6285
2.6 | 996 | Cabo de Cobre Isolamento Anti Chama 0,6/1KV 25,0mm2, 1 condutor, Branco, Tp Sintenax Pirelli ou Equivalente, Fornecimento e Instalação. | m | 25 | 12.07 | 2.8751 | 14.9451 | 373.6285
2.7 | 996 | Cabo de Cobre Isolamento Anti Chama 0,6/1KV 25,0mm2, 1 condutor, Vermelho, Tp Sintenax Pirelli ou Equivalente, Fornecimento e Instalação. | m | 25 | 12.07 | 2.8751 | 14.9451 | 373.6285
2.8 | 73782/005 | Terminal a Pressão Reforçado para Conexão de cabo de Cobre a Barra - Cabo 16 a 25mm2 - Fornecimento e Instalação. | unid. | 20 | 14.47 | 3.4468 | 17.9168 | 358.3366
2.9 | 72261 | Terminal ou Conector de Pressão - Para Cabo 25mm2 - Fornecimento e Instalação. | unid. | 6 | 10.62 | 2.5297 | 13.1497 | 78.8984
2.10 | 72259 | Terminal ou Conector de Pressão - Para Cabo 10mm2 - Fornecimento e Instalação. | unid. | 6 | 9.16 | 2.182 | 11.342 | 68.0518
2.11 | 55866 | Eletroduto de PVC Rígido Roscável DN 50mm ( 2" ) Incluso conexões, Fornecimento e Instalação. | unid. | 30 | 16.69 | 3.9756 | 20.6656 | 619.9694
5.23 | 12024 | Condulete PVC tipo TA DN 3/4" | unid. | 20 | 11.38 | 2.7108 | 14.0908 | 281.8156
2.12 | 400 | Abraçadeira Tipo D (2") com Parafuso | unid. | 40 | 1.51 | 0.35969 | 1.8697 | 74.7876
2.13 | 20111 | Fita Isolante Adesiva Anti-Chama, uso até 750V, em Rolo de 19mmX20m. | unid. | 5 | 5.56 | 1.3244 | 6.8844 | 34.4221
[5 empty] | Total Item |  |  | 4861.603
3. |  | INSTALAÇÕES ELÉTRICAS DO PRIMEIRO PAVIMENTO
3.1 | 1014 | Cabo de Cobre Isolamento Anti Chama 450/750V 2,5mm2, Flexível, Preto, TP Foresplast ou Equivalente, Fornecimento e Instalação. | m | 200 | 1.52 | 0.36207 | 1.8821 | 376.4144
3.2 | 1014 | Cabo de Cobre Isolamento Anti Chama 450/750V 2,5mm2, Flexível, Azul, TP Foresplast ou Equivalente, Fornecimento e Instalação. | m | 200 | 1.52 | 0.36207 | 1.8821 | 376.4144
3.3 | 1014 | Cabo de Cobre Isolamento Anti Chama 450/750V 2,5mm2, Flexível, Verde, TP Foresplast ou Equivalente, Fornecimento e Instalação. | m | 200 | 1.52 | 0.36207 | 1.8821 | 376.4144
3.4 | 981 | Cabo de Cobre Isolamento Anti Chama 450/750V 4,0mm2, Flexível, Preto, TP Foresplast ou Equivalente, Fornecimento e Instalação. | m | 200 | 2.18 | 0.51929 | 2.6993 | 539.8576
3.5 | 981 | Cabo de Cobre Isolamento Anti Chama 450/750V 4,0mm2, Flexível, Azul, TP Foresplast ou Equivalente, Fornecimento e Instalação. | m | 200 | 2.18 | 0.51929 | 2.6993 | 539.8576
3.6 | 981 | Cabo de Cobre Isolamento Anti Chama 450/750V 4,0mm2, Flexível, Verde, TP Foresplast ou Equivalente, Fornecimento e Instalação. | m | 200 | 2.18 | 0.51929 | 2.6993 | 539.8576
3.7 | 980 | Cabo de Cobre Isolamento Anti Chama 450/750V 10,0mm2, Flexível, Azul, TP Foresplast ou Equivalente, Fornecimento e Instalação. | m | 150 | 5.76 | 1.3721 | 7.1321 | 1069.8095
3.8 | 980 | Cabo de Cobre Isolamento Anti Chama 450/750V 10,0mm2, Flexível, Vermelho, TP Foresplast ou Equivalente, Fornecimento e Instalação. | m | 150 | 5.76 | 1.3721 | 7.1321 | 1069.8095
3.9 | 980 | Cabo de Cobre Isolamento Anti Chama 450/750V 10,0mm2, Flexível, Verde, TP Foresplast ou Equivalente, Fornecimento e Instalação. | m | 150 | 5.76 | 1.3721 | 7.1321 | 1069.8095
3.10 | 74130/005 | Disjuntor Termomagnético Tripolar Padrão NEMA (Americano) 60 a 100A 240V, Fornecimento e Instalação. | unid. | 1 | 82.25 | 19.5924 | 101.8424 | 101.8424
3.11 | 74130/001 | Disjuntor Termomagnético Monopolar Padrão NEMA (Americano) 10 a 30A 240V, Fornecimento e Instalação. | unid. | 4 | 9.73 | 2.3177 | 12.0477 | 48.191
3.12 | 74130/002 | Disjuntor Termomagnético Monopolar Padrão NEMA (Americano) 35 a 50A 240V, Fornecimento e Instalação. | unid. | 10 | 12.76 | 3.0395 | 15.7995 | 157.995
3.13 | 74131/005 | Quadrode Distribuição de Energia, em Chapa metálica, para 24 disjuntores termomagnéticos monopolares, com Barramento Trifásico e Neutro, Fornecimento e Instalação. | unid. | 1 | 229.4 | 54.6443 | 284.0443 | 284.0443
3.14 | 13391 | Quadro de Distribuição de Imbutir com Barramento Monofásico p/ 6 Disjuntores Unipolares em Chapa de Aço Galvanizado, Fornecimento e Instalação. | unid. | 10 | 87.17 | 20.7644 | 107.9344 | 1079.3437
3.15 | 83407 | Eletroduto de PVC Rígido Roscável DN 32mm ( 1 1/4" ) Incluso conexões, Fornecimento e Instalação. | m | 20 | 14.33 | 3.4135 | 17.7435 | 354.8697
3.16 | 73613 | Eletroduto de PVC Rígido Roscável DN 19mm ( 3/4" ) Incluso conexões, Fornecimento e Instalação. | m | 20 | 8.7 | 2.0724 | 10.7724 | 215.4477
3.17 | 12024 | Condulete PVC tipo TA DN 3/4" | unid. | 20 | 11.38 | 2.7108 | 14.0908 | 281.8156
3.18 | 395 | Abraçadeira Tipo D (1 1/4") com Parafuso | unid. | 40 | 1.06 | 0.2525 | 1.3125 | 52.4999
3.19 | 400 | Abraçadeira Tipo D (3/4") com Parafuso | unid. | 40 | 0.82 | 0.19533 | 1.0153 | 40.6131
3.20 | 20111 | Fita Isolante Adesiva Anti-Chama, uso até 750V, em Rolo de 19mmX20m. | unid. | 5 | 5.56 | 1.3244 | 6.8844 | 34.4221
[5 empty] | Total Item |  |  | 8609.3289
4. |  | INSTALAÇÕES ELÉTRICAS DO SEGUNDO PAVIMENTO
4.1 | 1014 | Cabo de Cobre Isolamento Anti Chama 450/750V 2,5mm2, Flexível, Preto, TP Foresplast ou Equivalente, Fornecimento e Instalação. | m | 300 | 1.52 | 0.36207 | 1.8821 | 564.6217
4.2 | 1014 | Cabo de Cobre Isolamento Anti Chama 450/750V 2,5mm2, Flexível, Azul, TP Foresplast ou Equivalente, Fornecimento e Instalação. | m | 300 | 1.52 | 0.36207 | 1.8821 | 564.6217
4.3 | 1014 | Cabo de Cobre Isolamento Anti Chama 450/750V 2,5mm2, Flexível, Verde, TP Foresplast ou Equivalente, Fornecimento e Instalação. | m | 300 | 1.52 | 0.36207 | 1.8821 | 564.6217
4.4 | 981 | Cabo de Cobre Isolamento Anti Chama 450/750V 4,0mm2, Flexível, Preto, TP Foresplast ou Equivalente, Fornecimento e Instalação. | m | 100 | 2.18 | 0.51929 | 2.6993 | 269.9288
4.5 | 981 | Cabo de Cobre Isolamento Anti Chama 450/750V 4,0mm2, Flexível, Azul, TP Foresplast ou Equivalente, Fornecimento e Instalação. | m | 100 | 2.18 | 0.51929 | 2.6993 | 269.9288
4.6 | 981 | Cabo de Cobre Isolamento Anti Chama 450/750V 4,0mm2, Flexível, Verde, TP Foresplast ou Equivalente, Fornecimento e Instalação. | m | 100 | 2.18 | 0.51929 | 2.6993 | 269.9288
4.7 | 980 | Cabo de Cobre Isolamento Anti Chama 450/750V 10,0mm2, Flexível, Azul, TP Foresplast ou Equivalente, Fornecimento e Instalação. | m | 150 | 5.76 | 1.3721 | 7.1321 | 1069.8095
4.8 | 980 | Cabo de Cobre Isolamento Anti Chama 450/750V 10,0mm2, Flexível, Vermelho, TP Foresplast ou Equivalente, Fornecimento e Instalação. | m | 150 | 5.76 | 1.3721 | 7.1321 | 1069.8095
4.9 | 980 | Cabo de Cobre Isolamento Anti Chama 450/750V 10,0mm2, Flexível, Verde, TP Foresplast ou Equivalente, Fornecimento e Instalação. | m | 150 | 5.76 | 1.3721 | 7.1321 | 1069.8095
4.10 | 74130/005 | Disjuntor Termomagnético Tripolar Padrão NEMA (Americano) 60 a 100A 240V, Fornecimento e Instalação. | unid. | 1 | 82.25 | 19.5924 | 101.8424 | 101.8424
4.11 | 74130/001 | Disjuntor Termomagnético Monopolar Padrão NEMA (Americano) 10 a 30A 240V, Fornecimento e Instalação. | unid. | 10 | 9.73 | 2.3177 | 12.0477 | 120.4774
4.12 | 74130/002 | Disjuntor Termomagnético Monopolar Padrão NEMA (Americano) 35 a 50A 240V, Fornecimento e Instalação. | unid. | 8 | 12.76 | 3.0395 | 15.7995 | 126.396
4.13 | 74131/005 | Quadrode Distribuição de Energia, em Chapa metálica, para 24 disjuntores termomagnéticos monopolares, com Barramento Trifásico e Neutro, Fornecimento e Instalação. | unid. | 1 | 229.4 | 54.6443 | 284.0443 | 284.0443
4.14 | 13391 | Quadro de Distribuição de Imbutir com Barramento Monofásico p/ 6 Disjuntores Unipolares em Chapa de Aço Galvanizado, Fornecimento e Instalação. | unid. | 10 | 87.17 | 20.7644 | 107.9344 | 1079.3437
4.15 | 83407 | Eletroduto de PVC Rígido Roscável DN 32mm ( 1 1/4" ) Incluso conexões, Fornecimento e Instalação. | m | 20 | 14.33 | 3.4135 | 17.7435 | 354.8697
4.16 | 73613 | Eletroduto de PVC Rígido Roscável DN 19mm ( 3/4" ) Incluso conexões, Fornecimento e Instalação. | m | 20 | 8.7 | 2.0724 | 10.7724 | 215.4477
4.17 | 12024 | Condulete PVC tipo TA DN 3/4" | unid. | 20 | 11.38 | 2.7108 | 14.0908 | 281.8156
4.18 | 395 | Abraçadeira Tipo D (1 1/4") com Parafuso | unid. | 40 | 1.06 | 0.2525 | 1.3125 | 52.4999
4.19 | 400 | Abraçadeira Tipo D (3/4") com Parafuso | unid. | 40 | 0.82 | 0.19533 | 1.0153 | 40.6131
4.20 | 20111 | Fita Isolante Adesiva Anti-Chama, uso até 750V, em Rolo de 19mmX20m. | unid. | 5 | 5.56 | 1.3244 | 6.8844 | 34.4221
[5 empty] | Total Item |  |  | 8404.8516
5. |  | INSTALAÇÕES ELÉTRICAS DO TERCEIRO PAVIMENTO
5.1 | 1014 | Cabo de Cobre Isolamento Anti Chama 450/750V 2,5mm2, Flexível, Preto, TP Foresplast ou Equivalente, Fornecimento e Instalação. | m | 200 | 1.52 | 0.36207 | 1.8821 | 376.4144
5.2 | 1014 | Cabo de Cobre Isolamento Anti Chama 450/750V 2,5mm2, Flexível, Azul, TP Foresplast ou Equivalente, Fornecimento e Instalação. | m | 200 | 1.52 | 0.36207 | 1.8821 | 376.4144
5.3 | 1014 | Cabo de Cobre Isolamento Anti Chama 450/750V 2,5mm2, Flexível, Verde, TP Foresplast ou Equivalente, Fornecimento e Instalação. | m | 200 | 1.52 | 0.36207 | 1.8821 | 376.4144
5.4 | 981 | Cabo de Cobre Isolamento Anti Chama 450/750V 4,0mm2, Flexível, Preto, TP Foresplast ou Equivalente, Fornecimento e Instalação. | m | 100 | 2.18 | 0.51929 | 2.6993 | 269.9288
5.5 | 981 | Cabo de Cobre Isolamento Anti Chama 450/750V 4,0mm2, Flexível, Azul, TP Foresplast ou Equivalente, Fornecimento e Instalação. | m | 100 | 2.18 | 0.51929 | 2.6993 | 269.9288
5.6 | 981 | Cabo de Cobre Isolamento Anti Chama 450/750V 4,0mm2, Flexível, Verde, TP Foresplast ou Equivalente, Fornecimento e Instalação. | m | 100 | 2.18 | 0.51929 | 2.6993 | 269.9288
5.7 | 980 | Cabo de Cobre Isolamento Anti Chama 450/750V 10,0mm2, Flexível, Azul, TP Foresplast ou Equivalente, Fornecimento e Instalação. | m | 150 | 5.76 | 1.3721 | 7.1321 | 1069.8095
5.8 | 980 | Cabo de Cobre Isolamento Anti Chama 450/750V 10,0mm2, Flexível, Vermelho, TP Foresplast ou Equivalente, Fornecimento e Instalação. | m | 150 | 5.76 | 1.3721 | 7.1321 | 1069.8095
5.9 | 980 | Cabo de Cobre Isolamento Anti Chama 450/750V 10,0mm2, Flexível, Verde, TP Foresplast ou Equivalente, Fornecimento e Instalação. | m | 150 | 5.76 | 1.3721 | 7.1321 | 1069.8095
5.10 | 74130/005 | Disjuntor Termomagnético Tripolar Padrão NEMA (Americano) 60 a 100A 240V, Fornecimento e Instalação. | unid. | 1 | 82.25 | 19.5924 | 101.8424 | 101.8424
5.11 | 74130/001 | Disjuntor Termomagnético Monopolar Padrão NEMA (Americano) 10 a 30A 240V, Fornecimento e Instalação. | unid. | 10 | 9.73 | 2.3177 | 12.0477 | 120.4774
5.12 | 74130/002 | Disjuntor Termomagnético Monopolar Padrão NEMA (Americano) 35 a 50A 240V, Fornecimento e Instalação. | unid. | 12 | 12.76 | 3.0395 | 15.7995 | 189.594
5.13 | 74131/005 | Quadrode Distribuição de Energia, em Chapa metálica, para 24 disjuntores termomagnéticos monopolares, com Barramento Trifásico e Neutro, Fornecimento e Instalação. | unid. | 1 | 229.4 | 54.6443 | 284.0443 | 284.0443
5.14 | 13391 | Quadro de Distribuição de Imbutir com Barramento Monofásico p/ 6 Disjuntores Unipolares em Chapa de Aço Galvanizado, Fornecimento e Instalação. | unid. | 10 | 87.17 | 20.7644 | 107.9344 | 1079.3437
5.15 | 83407 | Eletroduto de PVC Rígido Roscável DN 32mm ( 1 1/4" ) Incluso conexões, Fornecimento e Instalação. | m | 20 | 14.33 | 3.4135 | 17.7435 | 354.8697
5.16 | 73613 | Eletroduto de PVC Rígido Roscável DN 19mm ( 3/4" ) Incluso conexões, Fornecimento e Instalação. | m | 20 | 8.7 | 2.0724 | 10.7724 | 215.4477
5.17 | 12024 | Condulete PVC tipo TA DN 3/4" | unid. | 20 | 11.38 | 2.7108 | 14.0908 | 281.8156
5.18 | 395 | Abraçadeira Tipo D (1 1/4") com Parafuso | unid. | 40 | 1.06 | 0.2525 | 1.3125 | 52.4999
5.19 | 400 | Abraçadeira Tipo D (3/4") com Parafuso | unid. | 40 | 0.82 | 0.19533 | 1.0153 | 40.6131
5.20 | 20111 | Fita Isolante Adesiva Anti-Chama, uso até 750V, em Rolo de 19mmX20m. | unid. | 5 | 5.56 | 1.3244 | 6.8844 | 34.4221
[5 empty] | Total Item |  |  | 7903.428
6. |  | REVISÃO DAS INSTALAÇÕES ELÉTRICAS - ALA NOVA
6.1 | 2439 | Eletricista Industrial | h | 80 | 22.3 | 5.312 | 27.612 | 2208.9584
6.2 | 6113 | Ajudante de Eletricista | h | 80 | 9.42 | 2.2439 | 11.6639 | 933.1116
6.3 | 247 | Auxiliar de Eletricista | h | 80 | 9.48 | 2.2582 | 11.7382 | 939.055
[5 empty] | Total Item |  |  | 4081.125
7. |  | REVISÃO DAS INSTALAÇÕES ELÉTRICAS - QUADRA ESPORTIVA
7.1 | 2439 | Eletricista Industrial | h | 48 | 22.3 | 5.312 | 27.612 | 1325.3751
7.2 | 6113 | Ajudante de Eletricista | h | 48 | 9.42 | 2.2439 | 11.6639 | 559.867
7.3 | 247 | Auxiliar de Eletricista | h | 48 | 9.48 | 2.2582 | 11.7382 | 563.433
[5 empty] | Total Item |  |  | 2448.675
[7 empty] | Total Geral | 39840.5095